## паспорт
ПАТ "УКРТРАНСГАЗ" | [5 empty] | ПАСПОРТ ФІЗИКО-ХІМІЧНИХ ПОКАЗНИКІВ ПРИРОДНОГО ГАЗУ №226 | [18 empty] | Маршрут №226
УМГ "ЛЬВІВТРАНСГАЗ" | [5 empty] | переданого Бібрським ЛВУМГ та прийнятого ПАТ "Львівгаз"
Бібрський п/м Бібрське ЛВУМГ
Вимірювальна хіміко-аналітична лабораторія
по газопроводу "Івацевичі-Долина ІІІ н."
за період з 01.04.2018р. по 30.04.2018р.
Число місяця | Компонентний склад, % мол. | [11 empty] | Фізико-хімічні показники газу обчислені на основі компонентного складу, 101,325 кПа | [9 empty] | Температура точки роси вологи (Р = 3.92 МПа), °С | Температура точки роси вуглеводнів, °С | Масова концентрація сірководню, г/м3 | Масова концентрація меркаптанової сірки, г/м3 | Маса механічних домішок, г/м3
[13 empty] | Густина абсолютна, кг/м3,при 20 ºС, | Температура вимірювання/згоряння при 20/25°С
| метан, С1 | етан, С2 | пропан, С3 | ізо-бутан, і-С4 | н-бутан, н-С4 | нео-пентан, нео-С5 | ізо-пентан, і-С5 | н-пентан, н-С5 | гексани та вищі, С6+ | кисень, О2 | азот, N2 | діоксид вуглецю, CО2 |  | Теплота згоряння нижча |  |  | Теплота згоряння вища |  |  | Число Воббе вище
[14 empty] | ккал/м3 | МДж/м3 | кВт⋅год/м3 | ккал/м3 | МДж/м3 | кВт⋅год/м3 | ккал/м3 | МДж/м3 | кВт⋅год/м3
1 | [13 empty] | 7915.3531 | 33.14 | 9.2056 | 8779.9753 | 36.76 | 10.2111 | 11674.7876 | 48.88 | 13.5778
2 | [13 empty] | 7915.3531 | 33.14 | 9.2056 | 8779.9753 | 36.76 | 10.2111 | 11674.7876 | 48.88 | 13.5778
3 | [13 empty] | 7915.3531 | 33.14 | 9.2056 | 8779.9753 | 36.76 | 10.2111 | 11674.7876 | 48.88 | 13.5778
4 | [13 empty] | 7915.3531 | 33.14 | 9.2056 | 8779.9753 | 36.76 | 10.2111 | 11674.7876 | 48.88 | 13.5778
5 | 97.9741 | 0.3919 | 0.151 | 0.0876 | 0.0088 | 0.0005 | 0.0019 | 0.0002 | 0.0001 | 0.0079 | 1.1902 | 0.1858 | 0.6822 | 7695.6149 | 32.22 | 8.95 | 8803.8599 | 36.86 | 10.2389 | 11698.6722 | 48.98 | 13.6056 | -17.8
6 | [13 empty] | 7695.6149 | 32.22 | 8.95 | 8803.8599 | 36.86 | 10.2389 | 11698.6722 | 48.98 | 13.6056
7 | [13 empty] | 7695.6149 | 32.22 | 8.95 | 8803.8599 | 36.86 | 10.2389 | 11698.6722 | 48.98 | 13.6056
8 | [13 empty] | 7695.6149 | 32.22 | 8.95 | 8803.8599 | 36.86 | 10.2389 | 11698.6722 | 48.98 | 13.6056
9 | [13 empty] | 7695.6149 | 32.22 | 8.95 | 8803.8599 | 36.86 | 10.2389 | 11698.6722 | 48.98 | 13.6056
10 | [13 empty] | 7695.6149 | 32.22 | 8.95 | 8803.8599 | 36.86 | 10.2389 | 11698.6722 | 48.98 | 13.6056
11 | [13 empty] | 7695.6149 | 32.22 | 8.95 | 8803.8599 | 36.86 | 10.2389 | 11698.6722 | 48.98 | 13.6056
12 | [13 empty] | 7695.6149 | 32.22 | 8.95 | 8803.8599 | 36.86 | 10.2389 | 11698.6722 | 48.98 | 13.6056
13 | 98.0062 | 0.3914 | 0.1656 | 0.004 | 0.003 | 0.0006 | 0.0012 | 0.0005 | 0.0001 | 0.0078 | 1.198 | 0.2216 | 0.6802 | 7910.5762 | 33.12 | 9.2 | 8794.306 | 36.82 | 10.2278 | 11646.1261 | 48.76 | 13.5444 | -15.7 |  | <0,0002 | <0,0002 | Не вияв.
14 | [13 empty] | 7910.5762 | 33.12 | 9.2 | 8794.306 | 36.82 | 10.2278 | 11646.1261 | 48.76 | 13.5444
15 | [13 empty] | 7910.5762 | 33.12 | 9.2 | 8794.306 | 36.82 | 10.2278 | 11646.1261 | 48.76 | 13.5444
16 | [13 empty] | 7910.5762 | 33.12 | 9.2 | 8794.306 | 36.82 | 10.2278 | 11646.1261 | 48.76 | 13.5444
17 | [13 empty] | 7910.5762 | 33.12 | 9.2 | 8794.306 | 36.82 | 10.2278 | 11646.1261 | 48.76 | 13.5444
18 | [13 empty] | 7910.5762 | 33.12 | 9.2 | 8794.306 | 36.82 | 10.2278 | 11646.1261 | 48.76 | 13.5444
19 | [13 empty] | 7910.5762 | 33.12 | 9.2 | 8794.306 | 36.82 | 10.2278 | 11646.1261 | 48.76 | 13.5444
20 | [13 empty] | 7910.5762 | 33.12 | 9.2 | 8794.306 | 36.82 | 10.2278 | 11646.1261 | 48.76 | 13.5444
21 | [13 empty] | 7910.5762 | 33.12 | 9.2 | 8794.306 | 36.82 | 10.2278 | 11646.1261 | 48.76 | 13.5444
22 | [13 empty] | 7910.5762 | 33.12 | 9.2 | 8794.306 | 36.82 | 10.2278 | 11646.1261 | 48.76 | 13.5444
23 | [13 empty] | 7910.5762 | 33.12 | 9.2 | 8794.306 | 36.82 | 10.2278 | 11646.1261 | 48.76 | 13.5444
24 | [13 empty] | 7910.5762 | 33.12 | 9.2 | 8794.306 | 36.82 | 10.2278 | 11646.1261 | 48.76 | 13.5444
25 | [13 empty] | 7910.5762 | 33.12 | 9.2 | 8794.306 | 36.82 | 10.2278 | 11646.1261 | 48.76 | 13.5444
26 | [13 empty] | 7910.5762 | 33.12 | 9.2 | 8794.306 | 36.82 | 10.2278 | 11646.1261 | 48.76 | 13.5444
27 | [13 empty] | 7910.5762 | 33.12 | 9.2 | 8794.306 | 36.82 | 10.2278 | 11646.1261 | 48.76 | 13.5444
28 | [13 empty] | 7910.5762 | 33.12 | 9.2 | 8794.306 | 36.82 | 10.2278 | 11646.1261 | 48.76 | 13.5444
29 | [13 empty] | 7910.5762 | 33.12 | 9.2 | 8794.306 | 36.82 | 10.2278 | 11646.1261 | 48.76 | 13.5444
30 | [13 empty] | 7910.5762 | 33.12 | 9.2 | 8794.306 | 36.82 | 10.2278 | 11646.1261 | 48.76 | 13.5444
31
Рівень одоризації відповідає вимогам чинних нормативних документів | [13 empty] | 7815.3961 | 32.7215 | 9.0893 | 8792.1087 | 36.8108 | 10.2252
Середньозважене значення теплоти згоряння:
| Начальник Бібрського ЛВУМГ | [8 empty] | Саловський Б.Й. | [10 empty] | 2018-05-02
|  | Підрозділу підприємства, якому підпорядкована лабораторія | [8 empty] | прізвище | [5 empty] | підпис |  |  |  | дата
| Керівник лабораторії | [8 empty] | Роїк Г.В. | [10 empty] | 2018-05-02
|  | Лабораторія, де здійснювалось вимірювання газу | [8 empty] | прізвище | [5 empty] | підпис |  |  |  | дата
| Начальник служби ГВ і М | [8 empty] | Карапата І.І. | [10 empty] | 2018-05-02
|  | Підрозділу, відповідального за облік газу за маршрутом | [8 empty] | прізвище | [5 empty] | підпис |  |  |  | дата

## додаток
Додаток до Паспорту фізико-хімічних показників природного газу. Маршрут №226
Область | ГРС, прямий споживач | Cередньозважене значення вищої теплоти згоряння
|  | ккал/м³ | МДж/м³ | кВт*год./м³
Маршрут №226 |  | 8792.1087 | 36.8108 | 10.2252
Львівська | Нове Село | 8792.1087 | 36.8108 | 10.2252
Начальник Бібрського ЛВУМГ |  | Саловський Б.Й. |  |  | 2018-05-02
Підрозділу підприємства, якому підпорядкована лабораторія |  | прізвище |  | підпис | дата
Керівник лабораторії |  | Роїк Г.В. |  |  | 2018-05-02
Лабораторія, де здійснювалось вимірювання газу |  | прізвище |  | підпис | дата
Начальник служби ГВ і М |  | Карапата І.І. |  |  | 2018-05-02
Підрозділу, відповідального за облік газу за маршрутом |  | прізвище |  | підпис | дата