## паспорт
ПАТ "УКРТРАНСГАЗ" | [5 empty] | ПАСПОРТ ФІЗИКО-ХІМІЧНИХ ПОКАЗНИКІВ ПРИРОДНОГО ГАЗУ №229 | [18 empty] | Маршрут №229
УМГ "ЛЬВІВТРАНСГАЗ" | [5 empty] | переданого Бібрським ЛВУМГ та прийнятого ПАТ "Львівгаз"
Бібрський п/м Бібрське ЛВУМГ
Вимірювальна хіміко-аналітична лабораторія
по газопроводу "Угерсько-Львів"
за період з 01.04.2018р. по 30.04.2018р.
Число місяця | Компонентний склад, % мол. | [11 empty] | Фізико-хімічні показники газу обчислені на основі компонентного складу, 101,325 кПа | [9 empty] | Температура точки роси вологи (Р = 3.92 МПа), °С | Температура точки роси вуглеводнів, °С | Масова концентрація сірководню, г/м3 | Масова концентрація меркаптанової сірки, г/м3 | Маса механічних домішок, г/м3
[13 empty] | Густина абсолютна, кг/м3,при 20 ºС, | Температура вимірювання/згоряння при 20/25°С
| метан, С1 | етан, С2 | пропан, С3 | ізо-бутан, і-С4 | н-бутан, н-С4 | нео-пентан, нео-С5 | ізо-пентан, і-С5 | н-пентан, н-С5 | гексани та вищі, С6+ | кисень, О2 | азот, N2 | діоксид вуглецю, CО2 |  | Теплота згоряння нижча |  |  | Теплота згоряння вища |  |  | Число Воббе вище
[14 empty] | ккал/м3 | МДж/м3 | кВт⋅год/м3 | ккал/м3 | МДж/м3 | кВт⋅год/м3 | ккал/м3 | МДж/м3 | кВт⋅год/м3
1 | [13 empty] | 8123.1491 | 34.01 | 9.4472 | 9004.4904 | 37.7 | 10.4722 | 11856.3105 | 49.64 | 13.7889
2 | [13 empty] | 8123.1491 | 34.01 | 9.4472 | 9004.4904 | 37.7 | 10.4722 | 11856.3105 | 49.64 | 13.7889
3 | 96.5586 | 1.6917 | 0.5277 | 0.0831 | 0.0896 | 0.001 | 0.023 | 0.0153 | 0.0068 | 0.0087 | 0.7975 | 0.197 | 0.6948 | 8118.3721 | 33.99 | 9.4417 | 9002.102 | 37.69 | 10.4694 | 11851.5336 | 49.62 | 13.7833 | -0.3
4 | [13 empty] | 8118.3721 | 33.99 | 9.4417 | 9002.102 | 37.69 | 10.4694 | 11851.5336 | 49.62 | 13.7833
5 | [13 empty] | 8118.3721 | 33.99 | 9.4417 | 9002.102 | 37.69 | 10.4694 | 11851.5336 | 49.62 | 13.7833
6 | [13 empty] | 8118.3721 | 33.99 | 9.4417 | 9002.102 | 37.69 | 10.4694 | 11851.5336 | 49.62 | 13.7833
7 | [13 empty] | 8118.3721 | 33.99 | 9.4417 | 9002.102 | 37.69 | 10.4694 | 11851.5336 | 49.62 | 13.7833
8 | [13 empty] | 8118.3721 | 33.99 | 9.4417 | 9002.102 | 37.69 | 10.4694 | 11851.5336 | 49.62 | 13.7833
9 | [13 empty] | 8118.3721 | 33.99 | 9.4417 | 9002.102 | 37.69 | 10.4694 | 11851.5336 | 49.62 | 13.7833
10 | 97.3859 | 0.8891 | 0.3806 | 0.0812 | 0.1034 | 0.0004 | 0.0431 | 0.0284 | 0.0151 | 0.0097 | 0.9048 | 0.1583 | 0.6897 | 8058.6607 | 33.74 | 9.3722 | 8935.2251 | 37.41 | 10.3917 | 11808.5413 | 49.44 | 13.7333 | 13 |  | <0,0002 | <0,0001 | Не вияв.
11 | [13 empty] | 8058.6607 | 33.74 | 9.3722 | 8935.2251 | 37.41 | 10.3917 | 11808.5413 | 49.44 | 13.7333
12 | [13 empty] | 8058.6607 | 33.74 | 9.3722 | 8935.2251 | 37.41 | 10.3917 | 11808.5413 | 49.44 | 13.7333
13 | [13 empty] | 8058.6607 | 33.74 | 9.3722 | 8935.2251 | 37.41 | 10.3917 | 11808.5413 | 49.44 | 13.7333
14 | [13 empty] | 8058.6607 | 33.74 | 9.3722 | 8935.2251 | 37.41 | 10.3917 | 11808.5413 | 49.44 | 13.7333
15 | [13 empty] | 8058.6607 | 33.74 | 9.3722 | 8935.2251 | 37.41 | 10.3917 | 11808.5413 | 49.44 | 13.7333
16 | [13 empty] | 8058.6607 | 33.74 | 9.3722 | 8935.2251 | 37.41 | 10.3917 | 11808.5413 | 49.44 | 13.7333
17 | 93.1527 | 3.1344 | 0.755 | 0.1004 | 0.1453 | 0.0013 | 0.0496 | 0.0339 | 0.0287 | 0.0081 | 1.2962 | 1.2944 | 0.7242 | 8142.2567 | 34.09 | 9.4694 | 9021.2096 | 37.77 | 10.4917 | 11634.1838 | 48.71 | 13.5306 | 17.6
18 | [13 empty] | 8142.2567 | 34.09 | 9.4694 | 9021.2096 | 37.77 | 10.4917 | 11634.1838 | 48.71 | 13.5306
19 | [13 empty] | 8142.2567 | 34.09 | 9.4694 | 9021.2096 | 37.77 | 10.4917 | 11634.1838 | 48.71 | 13.5306
20 | [13 empty] | 8142.2567 | 34.09 | 9.4694 | 9021.2096 | 37.77 | 10.4917 | 11634.1838 | 48.71 | 13.5306
21 | [13 empty] | 8142.2567 | 34.09 | 9.4694 | 9021.2096 | 37.77 | 10.4917 | 11634.1838 | 48.71 | 13.5306
22 | [13 empty] | 8142.2567 | 34.09 | 9.4694 | 9021.2096 | 37.77 | 10.4917 | 11634.1838 | 48.71 | 13.5306
23 | [13 empty] | 8142.2567 | 34.09 | 9.4694 | 9021.2096 | 37.77 | 10.4917 | 11634.1838 | 48.71 | 13.5306
24 | 94.1283 | 2.718 | 0.6415 | 0.0815 | 0.1168 | 0.001 | 0.0363 | 0.0257 | 0.0152 | 0.0081 | 1.1749 | 1.0527 | 0.7153 | 8111.2068 | 33.96 | 9.4333 | 8990.1597 | 37.64 | 10.4556 | 11665.2338 | 48.84 | 13.5667 | 16
25 | [13 empty] | 8111.2068 | 33.96 | 9.4333 | 8990.1597 | 37.64 | 10.4556 | 11665.2338 | 48.84 | 13.5667
26 | [13 empty] | 8111.2068 | 33.96 | 9.4333 | 8990.1597 | 37.64 | 10.4556 | 11665.2338 | 48.84 | 13.5667
27 | [13 empty] | 8111.2068 | 33.96 | 9.4333 | 8990.1597 | 37.64 | 10.4556 | 11665.2338 | 48.84 | 13.5667
28 | [13 empty] | 8111.2068 | 33.96 | 9.4333 | 8990.1597 | 37.64 | 10.4556 | 11665.2338 | 48.84 | 13.5667
29 | [13 empty] | 8111.2068 | 33.96 | 9.4333 | 8990.1597 | 37.64 | 10.4556 | 11665.2338 | 48.84 | 13.5667
30 | [13 empty] | 8111.2068 | 33.96 | 9.4333 | 8990.1597 | 37.64 | 10.4556 | 11665.2338 | 48.84 | 13.5667
31
Рівень одоризації відповідає вимогам чинних нормативних документів | [13 empty] | 8110.4902 | 33.957 | 9.4325 | 8990.5657 | 37.6417 | 10.456
Середньозважене значення теплоти згоряння:
| Начальник Бібрського ЛВУМГ | [8 empty] | Саловський Б.Й. | [10 empty] | 2018-05-02
|  | Підрозділу підприємства, якому підпорядкована лабораторія | [8 empty] | прізвище | [5 empty] | підпис |  |  |  | дата
| Керівник лабораторії | [8 empty] | Роїк Г.В. | [10 empty] | 2018-05-02
|  | Лабораторія, де здійснювалось вимірювання газу | [8 empty] | прізвище | [5 empty] | підпис |  |  |  | дата
| Начальник служби ГВ і М | [8 empty] | Карапата І.І. | [10 empty] | 2018-05-02
|  | Підрозділу, відповідального за облік газу за маршрутом | [8 empty] | прізвище | [5 empty] | підпис |  |  |  | дата

## додаток
Додаток до Паспорту фізико-хімічних показників природного газу. Маршрут №229
Область | ГРС, прямий споживач | Cередньозважене значення вищої теплоти згоряння
|  | ккал/м³ | МДж/м³ | кВт*год./м³
Маршрут №229 |  | 8990.5657 | 37.6417 | 10.456
Львівська | Липники (АГНКС Львів-3) | 8990.5896 | 37.6418 | 10.4561
Львівська | Липники (на Львів) | 8990.088 | 37.6397 | 10.4555
Львівська | Липники (на Пустомити) | 8993.4796 | 37.6539 | 10.4594
Львівська | Розвадів (Миколаївський ЦГК) | 8985.8843 | 37.6221 | 10.4506
Львівська | Розвадів (Пісочна) | 8993.3841 | 37.6535 | 10.4593
Львівська | Розвадів (м.Миколаїв) | 8991.5211 | 37.6457 | 10.4571
Начальник Бібрського ЛВУМГ |  | Саловський Б.Й. |  |  | 2018-05-02
Підрозділу підприємства, якому підпорядкована лабораторія |  | прізвище |  | підпис | дата
Керівник лабораторії |  | Роїк Г.В. |  |  | 2018-05-02
Лабораторія, де здійснювалось вимірювання газу |  | прізвище |  | підпис | дата
Начальник служби ГВ і М |  | Карапата І.І. |  |  | 2018-05-02
Підрозділу, відповідального за облік газу за маршрутом |  | прізвище |  | підпис | дата