## паспорт
ПАТ "УКРТРАНСГАЗ" | [5 empty] | ПАСПОРТ ФІЗИКО-ХІМІЧНИХ ПОКАЗНИКІВ ПРИРОДНОГО ГАЗУ №233 | [18 empty] | Маршрут №233
УМГ "ЛЬВІВТРАНСГАЗ" | [5 empty] | переданого Бібрським ЛВУМГ та прийнятого ПАТ "Львівгаз"
Бібрський п/м Бібрське ЛВУМГ
Вимірювальна хіміко-аналітична лабораторія
по газопроводу "Івацевичі-Долина ІІІ н."
за період з 01.04.2018р. по 30.04.2018р.
Число місяця | Компонентний склад, % мол. | [11 empty] | Фізико-хімічні показники газу обчислені на основі компонентного складу, 101,325 кПа | [9 empty] | Температура точки роси вологи (Р = 3.92 МПа), °С | Температура точки роси вуглеводнів, °С | Масова концентрація сірководню, г/м3 | Масова концентрація меркаптанової сірки, г/м3 | Маса механічних домішок, г/м3
[13 empty] | Густина абсолютна, кг/м3,при 20 ºС, | Температура вимірювання/згоряння при 20/25°С
| метан, С1 | етан, С2 | пропан, С3 | ізо-бутан, і-С4 | н-бутан, н-С4 | нео-пентан, нео-С5 | ізо-пентан, і-С5 | н-пентан, н-С5 | гексани та вищі, С6+ | кисень, О2 | азот, N2 | діоксид вуглецю, CО2 |  | Теплота згоряння нижча |  |  | Теплота згоряння вища |  |  | Число Воббе вище
[14 empty] | ккал/м3 | МДж/м3 | кВт⋅год/м3 | ккал/м3 | МДж/м3 | кВт⋅год/м3 | ккал/м3 | МДж/м3 | кВт⋅год/м3
1 | [13 empty] | 8178.0836 | 34.24 | 9.5111 | 9061.8134 | 37.94 | 10.5389 | 11841.9797 | 49.58 | 13.7722
2 | [13 empty] | 8178.0836 | 34.24 | 9.5111 | 9061.8134 | 37.94 | 10.5389 | 11841.9797 | 49.58 | 13.7722
3 | 95.3949 | 2.3734 | 0.6587 | 0.0991 | 0.1166 | 0.0013 | 0.0325 | 0.0234 | 0.0212 | 0.0074 | 0.85 | 0.4215 | 0.7048 | 8173.3067 | 34.22 | 9.5056 | 9057.0365 | 37.92 | 10.5333 | 11841.9797 | 49.58 | 13.7722 | -8
4 | [13 empty] | 8173.3067 | 34.22 | 9.5056 | 9057.0365 | 37.92 | 10.5333 | 11841.9797 | 49.58 | 13.7722
5 | [13 empty] | 8173.3067 | 34.22 | 9.5056 | 9057.0365 | 37.92 | 10.5333 | 11841.9797 | 49.58 | 13.7722
6 | 96.0369 | 2.1343 | 0.6882 | 0.1097 | 0.1075 | 0.0007 | 0.0231 | 0.0156 | 0.0068 | 0.007 | 0.7184 | 0.1518 | 0.6991 | 8185.249 | 34.27 | 9.5194 | 9071.3673 | 37.98 | 10.55 | 11908.8566 | 49.86 | 13.85 |  |  | <0,0002 | <0,0001 | Не вияв.
7 | [13 empty] | 8185.249 | 34.27 | 9.5194 | 9071.3673 | 37.98 | 10.55 | 11908.8566 | 49.86 | 13.85
8 | [13 empty] | 8185.249 | 34.27 | 9.5194 | 9071.3673 | 37.98 | 10.55 | 11908.8566 | 49.86 | 13.85
9 | [13 empty] | 8185.249 | 34.27 | 9.5194 | 9071.3673 | 37.98 | 10.55 | 11908.8566 | 49.86 | 13.85
10 | 96.5077 | 1.8827 | 0.5812 | 0.0904 | 0.0858 | 0.001 | 0.0169 | 0.0108 | 0.0028 | 0.0077 | 0.6949 | 0.1181 | 0.6948 | 8149.4221 | 34.12 | 9.4778 | 9033.1519 | 37.82 | 10.5056 | 11894.5258 | 49.8 | 13.8333 | -9.3
11 | [13 empty] | 8149.4221 | 34.12 | 9.4778 | 9033.1519 | 37.82 | 10.5056 | 11894.5258 | 49.8 | 13.8333
12 | [13 empty] | 8149.4221 | 34.12 | 9.4778 | 9033.1519 | 37.82 | 10.5056 | 11894.5258 | 49.8 | 13.8333
13 | [13 empty] | 8149.4221 | 34.12 | 9.4778 | 9033.1519 | 37.82 | 10.5056 | 11894.5258 | 49.8 | 13.8333
14 | [13 empty] | 8149.4221 | 34.12 | 9.4778 | 9033.1519 | 37.82 | 10.5056 | 11894.5258 | 49.8 | 13.8333
15 | [13 empty] | 8149.4221 | 34.12 | 9.4778 | 9033.1519 | 37.82 | 10.5056 | 11894.5258 | 49.8 | 13.8333
16 | [13 empty] | 8149.4221 | 34.12 | 9.4778 | 9033.1519 | 37.82 | 10.5056 | 11894.5258 | 49.8 | 13.8333
17 | [13 empty] | 8149.4221 | 34.12 | 9.4778 | 9033.1519 | 37.82 | 10.5056 | 11894.5258 | 49.8 | 13.8333
18 | 93.9512 | 3.0868 | 0.8497 | 0.1127 | 0.137 | 0.0008 | 0.0346 | 0.0245 | 0.0206 | 0.0073 | 1.0417 | 0.7331 | 0.7165 | 8209.1336 | 34.37 | 9.5472 | 9092.8634 | 38.07 | 10.575 | 11791.8221 | 49.37 | 13.7139 | -5.8
19 | [13 empty] | 8209.1336 | 34.37 | 9.5472 | 9092.8634 | 38.07 | 10.575 | 11791.8221 | 49.37 | 13.7139
20 | [13 empty] | 8209.1336 | 34.37 | 9.5472 | 9092.8634 | 38.07 | 10.575 | 11791.8221 | 49.37 | 13.7139
21 | [13 empty] | 8209.1336 | 34.37 | 9.5472 | 9092.8634 | 38.07 | 10.575 | 11791.8221 | 49.37 | 13.7139
22 | [13 empty] | 8209.1336 | 34.37 | 9.5472 | 9092.8634 | 38.07 | 10.575 | 11791.8221 | 49.37 | 13.7139
23 | [13 empty] | 8209.1336 | 34.37 | 9.5472 | 9092.8634 | 38.07 | 10.575 | 11791.8221 | 49.37 | 13.7139
24 | [13 empty] | 8209.1336 | 34.37 | 9.5472 | 9092.8634 | 38.07 | 10.575 | 11791.8221 | 49.37 | 13.7139
25 | 94.0543 | 3.0864 | 0.8121 | 0.1038 | 0.1194 | 0.0014 | 0.0257 | 0.0173 | 0.0077 | 0.0067 | 1.0529 | 0.7123 | 0.7146 | 8192.4144 | 34.3 | 9.5278 | 9076.1442 | 38 | 10.5556 | 11782.2682 | 49.33 | 13.7028 | -5.6
26 | [13 empty] | 8192.4144 | 34.3 | 9.5278 | 9076.1442 | 38 | 10.5556 | 11782.2682 | 49.33 | 13.7028
27 | [13 empty] | 8192.4144 | 34.3 | 9.5278 | 9076.1442 | 38 | 10.5556 | 11782.2682 | 49.33 | 13.7028
28 | [13 empty] | 8192.4144 | 34.3 | 9.5278 | 9076.1442 | 38 | 10.5556 | 11782.2682 | 49.33 | 13.7028
29 | [13 empty] | 8192.4144 | 34.3 | 9.5278 | 9076.1442 | 38 | 10.5556 | 11782.2682 | 49.33 | 13.7028
30 | [13 empty] | 8192.4144 | 34.3 | 9.5278 | 9076.1442 | 38 | 10.5556 | 11782.2682 | 49.33 | 13.7028
31
Рівень одоризації відповідає вимогам чинних нормативних документів | [13 empty] | 8180.3049 | 34.2493 | 9.5137 | 9064.4646 | 37.9511 | 10.542
Середньозважене значення теплоти згоряння:
| Начальник Бібрського ЛВУМГ | [8 empty] | Саловський Б.Й. | [10 empty] | 2018-05-02
|  | Підрозділу підприємства, якому підпорядкована лабораторія | [8 empty] | прізвище | [5 empty] | підпис |  |  |  | дата
| Керівник лабораторії | [8 empty] | Роїк Г.В. | [10 empty] | 2018-05-02
|  | Лабораторія, де здійснювалось вимірювання газу | [8 empty] | прізвище | [5 empty] | підпис |  |  |  | дата
| Начальник служби ГВ і М | [8 empty] | Карапата І.І. | [10 empty] | 2018-05-02
|  | Підрозділу, відповідального за облік газу за маршрутом | [8 empty] | прізвище | [5 empty] | підпис |  |  |  | дата

## додаток
Додаток до Паспорту фізико-хімічних показників природного газу. Маршрут №233
Область | ГРС, прямий споживач | Cередньозважене значення вищої теплоти згоряння
|  | ккал/м³ | МДж/м³ | кВт*год./м³
Маршрут №233 |  | 9064.4646 | 37.9511 | 10.542
Львівська | Заліски | 9064.4646 | 37.9511 | 10.542
Начальник Бібрського ЛВУМГ |  | Саловський Б.Й. |  |  | 2018-05-02
Підрозділу підприємства, якому підпорядкована лабораторія |  | прізвище |  | підпис | дата
Керівник лабораторії |  | Роїк Г.В. |  |  | 2018-05-02
Лабораторія, де здійснювалось вимірювання газу |  | прізвище |  | підпис | дата
Начальник служби ГВ і М |  | Карапата І.І. |  |  | 2018-05-02
Підрозділу, відповідального за облік газу за маршрутом |  | прізвище |  | підпис | дата