## паспорт
ПАТ "УКРТРАНСГАЗ" | [5 empty] | ПАСПОРТ ФІЗИКО-ХІМІЧНИХ ПОКАЗНИКІВ ПРИРОДНОГО ГАЗУ №234 | [18 empty] | Маршрут №234
УМГ "ЛЬВІВТРАНСГАЗ" | [5 empty] | переданого Бібрським ЛВУМГ та прийнятого ПАТ "Львівгаз"
Комарнівський ПМ Бібрське ЛВУМГ
Вимірювальна хіміко-аналітична лабораторія
по газопроводу "Комарно-Держкордон" (Ду 700)
Свідоцтво № РЛ 157/15 чинне до 14.12.2020 р. | [20 empty] | за період з 01.04.2018р. по 30.04.2018р.
Число місяця | Компонентний склад, % мол. | [11 empty] | Фізико-хімічні показники газу обчислені на основі компонентного складу, 101,325 кПа | [9 empty] | Температура точки роси вологи (Р = 3.92 МПа), °С | Температура точки роси вуглеводнів, °С | Масова концентрація сірководню, г/м3 | Масова концентрація меркаптанової сірки, г/м3 | Маса механічних домішок, г/м3
[13 empty] | Густина абсолютна, кг/м3,при 20 ºС, | Температура вимірювання/згоряння при 20/25°С
| метан, С1 | етан, С2 | пропан, С3 | ізо-бутан, і-С4 | н-бутан, н-С4 | нео-пентан, нео-С5 | ізо-пентан, і-С5 | н-пентан, н-С5 | гексани та вищі, С6+ | кисень, О2 | азот, N2 | діоксид вуглецю, CО2 |  | Теплота згоряння нижча |  |  | Теплота згоряння вища |  |  | Число Воббе вище
[14 empty] | ккал/м3 | МДж/м3 | кВт⋅год/м3 | ккал/м3 | МДж/м3 | кВт⋅год/м3 | ккал/м3 | МДж/м3 | кВт⋅год/м3
1 | [13 empty] | 8209.1336 | 34.37 | 9.5472 | 9097.6403 | 38.09 | 10.5806 | 11789.4336 | 49.36 | 13.7111
2 | 93.9108 | 3.0673 | 0.8412 | 0.115 | 0.1438 | 0.002 | 0.036 | 0.0277 | 0.036 | 0.0035 | 1.0489 | 0.7679 | 0.7174 | 8211.522 | 34.38 | 9.55 | 9102.4172 | 38.11 | 10.5861 | 11791.8221 | 49.37 | 13.7139
3 | [13 empty] | 8211.522 | 34.38 | 9.55 | 9102.4172 | 38.11 | 10.5861 | 11791.8221 | 49.37 | 13.7139
4 | [13 empty] | 8211.522 | 34.38 | 9.55 | 9102.4172 | 38.11 | 10.5861 | 11791.8221 | 49.37 | 13.7139
5 | [13 empty] | 8211.522 | 34.38 | 9.55 | 9102.4172 | 38.11 | 10.5861 | 11791.8221 | 49.37 | 13.7139
6 | [13 empty] | 8211.522 | 34.38 | 9.55 | 9102.4172 | 38.11 | 10.5861 | 11791.8221 | 49.37 | 13.7139
7 | [13 empty] | 8211.522 | 34.38 | 9.55 | 9102.4172 | 38.11 | 10.5861 | 11791.8221 | 49.37 | 13.7139
8 | [13 empty] | 8211.522 | 34.38 | 9.55 | 9102.4172 | 38.11 | 10.5861 | 11791.8221 | 49.37 | 13.7139
9 | [13 empty] | 8211.522 | 34.38 | 9.55 | 9102.4172 | 38.11 | 10.5861 | 11791.8221 | 49.37 | 13.7139
10 | 96.4488 | 1.9048 | 0.592 | 0.0934 | 0.0899 | 0.0012 | 0.0171 | 0.0121 | 0.008 | 0.0045 | 0.687 | 0.1412 | 0.6956 | 8154.199 | 34.14 | 9.4833 | 9045.0942 | 37.87 | 10.5194 | 11901.6912 | 49.83 | 13.8417
11 | [13 empty] | 8154.199 | 34.14 | 9.4833 | 9045.0942 | 37.87 | 10.5194 | 11901.6912 | 49.83 | 13.8417
12 | [13 empty] | 8154.199 | 34.14 | 9.4833 | 9045.0942 | 37.87 | 10.5194 | 11901.6912 | 49.83 | 13.8417
13 | [13 empty] | 8154.199 | 34.14 | 9.4833 | 9045.0942 | 37.87 | 10.5194 | 11901.6912 | 49.83 | 13.8417
14 | [13 empty] | 8154.199 | 34.14 | 9.4833 | 9045.0942 | 37.87 | 10.5194 | 11901.6912 | 49.83 | 13.8417
15 | [13 empty] | 8154.199 | 34.14 | 9.4833 | 9045.0942 | 37.87 | 10.5194 | 11901.6912 | 49.83 | 13.8417
16 | 96.3384 | 1.9775 | 0.6267 | 0.0987 | 0.0953 | 0.0013 | 0.018 | 0.013 | 0.0093 | 0.0037 | 0.67 | 0.1481 | 0.6967 | 8151.8106 | 34.13 | 9.4806 | 8842.0752 | 37.02 | 10.2833 | 11908.8566 | 49.86 | 13.85 | -14.8 |  | 0.0001 | 0.0002 | не виявл.
17 | [13 empty] | 8151.8106 | 34.13 | 9.4806 | 8842.0752 | 37.02 | 10.2833 | 11908.8566 | 49.86 | 13.85
18 | [13 empty] | 8151.8106 | 34.13 | 9.4806 | 8842.0752 | 37.02 | 10.2833 | 11908.8566 | 49.86 | 13.85
19 | [13 empty] | 8151.8106 | 34.13 | 9.4806 | 8842.0752 | 37.02 | 10.2833 | 11908.8566 | 49.86 | 13.85
20 | [13 empty] | 8151.8106 | 34.13 | 9.4806 | 8842.0752 | 37.02 | 10.2833 | 11908.8566 | 49.86 | 13.85
21 | [13 empty] | 8151.8106 | 34.13 | 9.4806 | 8842.0752 | 37.02 | 10.2833 | 11908.8566 | 49.86 | 13.85
22 | [13 empty] | 8151.8106 | 34.13 | 9.4806 | 8842.0752 | 37.02 | 10.2833 | 11908.8566 | 49.86 | 13.85
23 | 96.2166 | 2.074 | 0.6557 | 0.1017 | 0.0973 | 0.0013 | 0.0176 | 0.0125 | 0.0083 | 0.0048 | 0.654 | 0.1564 | 0.6977 | 8178.0836 | 34.24 | 9.5111 | 9068.9788 | 37.97 | 10.5472 | 11916.022 | 49.89 | 13.8583
24 | [13 empty] | 8178.0836 | 34.24 | 9.5111 | 9068.9788 | 37.97 | 10.5472 | 11916.022 | 49.89 | 13.8583
25 | [13 empty] | 8178.0836 | 34.24 | 9.5111 | 9068.9788 | 37.97 | 10.5472 | 11916.022 | 49.89 | 13.8583
26 | [13 empty] | 8178.0836 | 34.24 | 9.5111 | 9068.9788 | 37.97 | 10.5472 | 11916.022 | 49.89 | 13.8583
27 | 89.6603 | 5.0647 | 1.1244 | 0.1275 | 0.1984 | 0.0014 | 0.0892 | 0.0484 | 0.0508 | 0.0041 | 1.5976 | 2.0332 | 0.7533 | 8261.6797 | 34.59 | 9.6083 | 9145.4095 | 38.29 | 10.6361 | 11562.53 | 48.41 | 13.4472
28 | [13 empty] | 8261.6797 | 34.59 | 9.6083 | 9145.4095 | 38.29 | 10.6361 | 11562.53 | 48.41 | 13.4472
29 | [13 empty] | 8261.6797 | 34.59 | 9.6083 | 9145.4095 | 38.29 | 10.6361 | 11562.53 | 48.41 | 13.4472
30 | [13 empty] | 8261.6797 | 34.59 | 9.6083 | 9145.4095 | 38.29 | 10.6361 | 11562.53 | 48.41 | 13.4472
31
Рівень одоризації відповідає вимогам чинних нормативних документів | [13 empty] | 8183.5532 | 34.2629 | 9.5175 | 9014.0443 | 37.74 | 10.4833
Середньозважене значення теплоти згоряння:
| Начальник Бібрського ЛВУМГ | [8 empty] | Саловський Б.Й. | [10 empty] | 2018-05-02
|  | Підрозділу підприємства, якому підпорядкована лабораторія | [8 empty] | прізвище | [5 empty] | підпис |  |  |  | дата
| Хімік ВХАЛ | [8 empty] | Іваненко О.С. | [10 empty] | 2018-05-02
|  | Лабораторія, де здійснювалось вимірювання газу | [8 empty] | прізвище | [5 empty] | підпис |  |  |  | дата
| Начальник служби ГВ і М | [8 empty] | Кузьмін Т.Б. | [10 empty] | 2018-05-02
|  | Підрозділу, відповідального за облік газу за маршрутом | [8 empty] | прізвище | [5 empty] | підпис |  |  |  | дата

## додаток
Додаток до Паспорту фізико-хімічних показників природного газу. Маршрут №234
Область | ГРС, прямий споживач | Cередньозважене значення вищої теплоти згоряння
|  | ккал/м³ | МДж/м³ | кВт*год./м³
Маршрут №234 |  | 9014.0443 | 37.74 | 10.4833
Львівська | АГНКС Самбір | 9014.0443 | 37.74 | 10.4833
Начальник Бібрського ЛВУМГ |  | Саловський Б.Й. |  |  | 2018-05-02
Підрозділу підприємства, якому підпорядкована лабораторія |  | прізвище |  | підпис | дата
Хімік ВХАЛ |  | Іваненко О.С. |  |  | 2018-05-02
Лабораторія, де здійснювалось вимірювання газу |  | прізвище |  | підпис | дата
Начальник служби ГВ і М |  | Кузьмін Т.Б. |  |  | 2018-05-02
Підрозділу, відповідального за облік газу за маршрутом |  | прізвище |  | підпис | дата