## паспорт
ПАТ "УКРТРАНСГАЗ" | [5 empty] | ПАСПОРТ ФІЗИКО-ХІМІЧНИХ ПОКАЗНИКІВ ПРИРОДНОГО ГАЗУ №238 | [18 empty] | Маршрут №238
УМГ "ЛЬВІВТРАНСГАЗ" | [5 empty] | переданого Бібрським ЛВУМГ та прийнятого ПАТ "Львівгаз"
Комарнівський ПМ Бібрське ЛВУМГ
Вимірювальна хіміко-аналітична лабораторія
по газопроводу "Комарно-Яворів" (Ду 500)
Свідоцтво № РЛ 157/15 чинне до 14.12.2020 р. | [20 empty] | за період з 01.04.2018р. по 30.04.2018р.
Число місяця | Компонентний склад, % мол. | [11 empty] | Фізико-хімічні показники газу обчислені на основі компонентного складу, 101,325 кПа | [9 empty] | Температура точки роси вологи (Р = 3.92 МПа), °С | Температура точки роси вуглеводнів, °С | Масова концентрація сірководню, г/м3 | Масова концентрація меркаптанової сірки, г/м3 | Маса механічних домішок, г/м3
[13 empty] | Густина абсолютна, кг/м3,при 20 ºС, | Температура вимірювання/згоряння при 20/25°С
| метан, С1 | етан, С2 | пропан, С3 | ізо-бутан, і-С4 | н-бутан, н-С4 | нео-пентан, нео-С5 | ізо-пентан, і-С5 | н-пентан, н-С5 | гексани та вищі, С6+ | кисень, О2 | азот, N2 | діоксид вуглецю, CО2 |  | Теплота згоряння нижча |  |  | Теплота згоряння вища |  |  | Число Воббе вище
[14 empty] | ккал/м3 | МДж/м3 | кВт⋅год/м3 | ккал/м3 | МДж/м3 | кВт⋅год/м3 | ккал/м3 | МДж/м3 | кВт⋅год/м3
1 | [13 empty] | 7963.1223 | 33.34 | 9.2611 | 8837.2983 | 37 | 10.2778 | 11779.8798 | 49.32 | 13.7
2 | [13 empty] | 7963.1223 | 33.34 | 9.2611 | 8837.2983 | 37 | 10.2778 | 11779.8798 | 49.32 | 13.7
3 | 98.8612 | 0.2361 | 0.067 | 0.0385 | 0.0105 | 0.001 | 0.0152 | 0.0033 | 0.0074 | 0.0033 | 0.6147 | 0.1426 | 0.6766 | 7963.1223 | 33.34 | 9.2611 | 8839.6868 | 37.01 | 10.2806 | 11791.8221 | 49.37 | 13.7139
4 | [13 empty] | 7963.1223 | 33.34 | 9.2611 | 8839.6868 | 37.01 | 10.2806 | 11791.8221 | 49.37 | 13.7139
5 | [13 empty] | 7963.1223 | 33.34 | 9.2611 | 8839.6868 | 37.01 | 10.2806 | 11791.8221 | 49.37 | 13.7139
6 | [13 empty] | 7963.1223 | 33.34 | 9.2611 | 8839.6868 | 37.01 | 10.2806 | 11791.8221 | 49.37 | 13.7139
7 | [13 empty] | 7963.1223 | 33.34 | 9.2611 | 8839.6868 | 37.01 | 10.2806 | 11791.8221 | 49.37 | 13.7139
8 | [13 empty] | 7963.1223 | 33.34 | 9.2611 | 8839.6868 | 37.01 | 10.2806 | 11791.8221 | 49.37 | 13.7139
9 | [13 empty] | 7963.1223 | 33.34 | 9.2611 | 8839.6868 | 37.01 | 10.2806 | 11791.8221 | 49.37 | 13.7139
10 | 98.8446 | 0.229 | 0.0629 | 0.0347 | 0.0095 | 0.001 | 0.0131 | 0.0023 | 0.0095 | 0.0034 | 0.598 | 0.1927 | 0.6769 | 7958.3454 | 33.32 | 9.2556 | 8834.9098 | 36.99 | 10.275 | 11782.2682 | 49.33 | 13.7028
11 | [13 empty] | 7958.3454 | 33.32 | 9.2556 | 8834.9098 | 36.99 | 10.275 | 11782.2682 | 49.33 | 13.7028
12 | [13 empty] | 7958.3454 | 33.32 | 9.2556 | 8834.9098 | 36.99 | 10.275 | 11782.2682 | 49.33 | 13.7028
13 | [13 empty] | 7958.3454 | 33.32 | 9.2556 | 8834.9098 | 36.99 | 10.275 | 11782.2682 | 49.33 | 13.7028
14 | [13 empty] | 7958.3454 | 33.32 | 9.2556 | 8834.9098 | 36.99 | 10.275 | 11782.2682 | 49.33 | 13.7028
15 | [13 empty] | 7958.3454 | 33.32 | 9.2556 | 8834.9098 | 36.99 | 10.275 | 11782.2682 | 49.33 | 13.7028
16 | [13 empty] | 7958.3454 | 33.32 | 9.2556 | 8834.9098 | 36.99 | 10.275 | 11782.2682 | 49.33 | 13.7028
17 | 98.9441 | 0.2153 | 0.059 | 0.0301 | 0.0088 | 0.001 | 0.0122 | 0.0027 | 0.0099 | 0.0036 | 0.5749 | 0.1391 | 0.676 | 7963.1223 | 33.34 | 9.2611 | 8837.2983 | 37 | 10.2778 | 11796.599 | 49.39 | 13.7194 |  |  | 0.0001 | 0.0002 | не виявл.
18 | [13 empty] | 7963.1223 | 33.34 | 9.2611 | 8837.2983 | 37 | 10.2778 | 11796.599 | 49.39 | 13.7194
19 | [13 empty] | 7963.1223 | 33.34 | 9.2611 | 8837.2983 | 37 | 10.2778 | 11796.599 | 49.39 | 13.7194
20 | [13 empty] | 7963.1223 | 33.34 | 9.2611 | 8837.2983 | 37 | 10.2778 | 11796.599 | 49.39 | 13.7194
21 | [13 empty] | 7963.1223 | 33.34 | 9.2611 | 8837.2983 | 37 | 10.2778 | 11796.599 | 49.39 | 13.7194
22 | [13 empty] | 7963.1223 | 33.34 | 9.2611 | 8837.2983 | 37 | 10.2778 | 11796.599 | 49.39 | 13.7194
23 | [13 empty] | 7963.1223 | 33.34 | 9.2611 | 8837.2983 | 37 | 10.2778 | 11796.599 | 49.39 | 13.7194
24 | 98.7658 | 0.2462 | 0.0705 | 0.0416 | 0.0111 | 0.001 | 0.0164 | 0.0034 | 0.0085 | 0.0036 | 0.6306 | 0.202 | 0.6776 | 7958.3454 | 33.32 | 9.2556 | 8834.9098 | 36.99 | 10.275 | 11777.4913 | 49.31 | 13.6972
25 | [13 empty] | 7958.3454 | 33.32 | 9.2556 | 8834.9098 | 36.99 | 10.275 | 11777.4913 | 49.31 | 13.6972
26 | [13 empty] | 7958.3454 | 33.32 | 9.2556 | 8834.9098 | 36.99 | 10.275 | 11777.4913 | 49.31 | 13.6972
27 | [13 empty] | 7958.3454 | 33.32 | 9.2556 | 8834.9098 | 36.99 | 10.275 | 11777.4913 | 49.31 | 13.6972
28 | [13 empty] | 7958.3454 | 33.32 | 9.2556 | 8834.9098 | 36.99 | 10.275 | 11777.4913 | 49.31 | 13.6972
29 | [13 empty] | 7958.3454 | 33.32 | 9.2556 | 8834.9098 | 36.99 | 10.275 | 11777.4913 | 49.31 | 13.6972
30 | [13 empty] | 7958.3454 | 33.32 | 9.2556 | 8834.9098 | 36.99 | 10.275 | 11777.4913 | 49.31 | 13.6972
31
Рівень одоризації відповідає вимогам чинних нормативних документів | [13 empty] | 7961.7848 | 33.3344 | 9.2596 | 8837.5849 | 37.0012 | 10.2781
Середньозважене значення теплоти згоряння:
| Начальник Бібрського ЛВУМГ | [8 empty] | Саловський Б.Й. | [10 empty] | 2018-05-02
|  | Підрозділу підприємства, якому підпорядкована лабораторія | [8 empty] | прізвище | [5 empty] | підпис |  |  |  | дата
| Хімік ВХАЛ | [8 empty] | Іваненко О.С. | [10 empty] | 2018-05-02
|  | Лабораторія, де здійснювалось вимірювання газу | [8 empty] | прізвище | [5 empty] | підпис |  |  |  | дата
| Начальник служби ГВ і М | [8 empty] | Кузьмін Т.Б. | [10 empty] | 2018-05-02
|  | Підрозділу, відповідального за облік газу за маршрутом | [8 empty] | прізвище | [5 empty] | підпис |  |  |  | дата

## додаток
Додаток до Паспорту фізико-хімічних показників природного газу. Маршрут №238
Область | ГРС, прямий споживач | Cередньозважене значення вищої теплоти згоряння
|  | ккал/м³ | МДж/м³ | кВт*год./м³
Маршрут №238 |  | 8837.5849 | 37.0012 | 10.2781
Львівська | Судова Вишня | 8837.5849 | 37.0012 | 10.2781
Начальник Бібрського ЛВУМГ |  | Саловський Б.Й. |  |  | 2018-05-02
Підрозділу підприємства, якому підпорядкована лабораторія |  | прізвище |  | підпис | дата
Хімік ВХАЛ |  | Іваненко О.С. |  |  | 2018-05-02
Лабораторія, де здійснювалось вимірювання газу |  | прізвище |  | підпис | дата
Начальник служби ГВ і М |  | Кузьмін Т.Б. |  |  | 2018-05-02
Підрозділу, відповідального за облік газу за маршрутом |  | прізвище |  | підпис | дата