## паспорт
ПАТ "УКРТРАНСГАЗ" | [5 empty] | ПАСПОРТ ФІЗИКО-ХІМІЧНИХ ПОКАЗНИКІВ ПРИРОДНОГО ГАЗУ №242 | [18 empty] | Маршрут №242
УМГ "ЛЬВІВТРАНСГАЗ" | [5 empty] | переданого Бібрським ЛВУМГ та прийнятого ПАТ "Львівгаз"
Комарнівський ПМ Бібрське ЛВУМГ
Вимірювальна хіміко-аналітична лабораторія
по газопроводу "Від ДКС Комарно з.н. №2" (Ду 500)
Свідоцтво № РЛ 157/15 чинне до 14.12.2020 р. | [20 empty] | за період з 01.04.2018р. по 30.04.2018р.
Число місяця | Компонентний склад, % мол. | [11 empty] | Фізико-хімічні показники газу обчислені на основі компонентного складу, 101,325 кПа | [9 empty] | Температура точки роси вологи (Р = 3.92 МПа), °С | Температура точки роси вуглеводнів, °С | Масова концентрація сірководню, г/м3 | Масова концентрація меркаптанової сірки, г/м3 | Маса механічних домішок, г/м3
[13 empty] | Густина абсолютна, кг/м3,при 20 ºС, | Температура вимірювання/згоряння при 20/25°С
| метан, С1 | етан, С2 | пропан, С3 | ізо-бутан, і-С4 | н-бутан, н-С4 | нео-пентан, нео-С5 | ізо-пентан, і-С5 | н-пентан, н-С5 | гексани та вищі, С6+ | кисень, О2 | азот, N2 | діоксид вуглецю, CО2 |  | Теплота згоряння нижча |  |  | Теплота згоряння вища |  |  | Число Воббе вище
[14 empty] | ккал/м3 | МДж/м3 | кВт⋅год/м3 | ккал/м3 | МДж/м3 | кВт⋅год/м3 | ккал/м3 | МДж/м3 | кВт⋅год/м3
1 | [13 empty] | 8058.6607 | 33.74 | 9.3722 | 8937.6136 | 37.42 | 10.3944 | 11779.8798 | 49.32 | 13.7
2 | 97.4513 | 0.4843 | 0.2806 | 0.1227 | 0.102 | 0.001 | 0.0793 | 0.0324 | 0.1059 | 0.007 | 1.0145 | 0.3198 | 0.6928 | 8044.3299 | 33.68 | 9.3556 | 8923.2828 | 37.36 | 10.3778 | 11765.549 | 49.26 | 13.6833
3 | [13 empty] | 8044.3299 | 33.68 | 9.3556 | 8923.2828 | 37.36 | 10.3778 | 11765.549 | 49.26 | 13.6833
4 | [13 empty] | 8044.3299 | 33.68 | 9.3556 | 8923.2828 | 37.36 | 10.3778 | 11765.549 | 49.26 | 13.6833
5 | [13 empty] | 8044.3299 | 33.68 | 9.3556 | 8923.2828 | 37.36 | 10.3778 | 11765.549 | 49.26 | 13.6833
6 | [13 empty] | 8044.3299 | 33.68 | 9.3556 | 8923.2828 | 37.36 | 10.3778 | 11765.549 | 49.26 | 13.6833
7 | [13 empty] | 8044.3299 | 33.68 | 9.3556 | 8923.2828 | 37.36 | 10.3778 | 11765.549 | 49.26 | 13.6833
8 | [13 empty] | 8044.3299 | 33.68 | 9.3556 | 8923.2828 | 37.36 | 10.3778 | 11765.549 | 49.26 | 13.6833
9 | [13 empty] | 8044.3299 | 33.68 | 9.3556 | 8923.2828 | 37.36 | 10.3778 | 11765.549 | 49.26 | 13.6833
10 | 97.5618 | 0.4251 | 0.2582 | 0.1164 | 0.0992 | 0.001 | 0.0773 | 0.0313 | 0.1063 | 0.0036 | 1.0075 | 0.313 | 0.6919 | 8037.1645 | 33.65 | 9.3472 | 8916.1174 | 37.33 | 10.3694 | 11765.549 | 49.26 | 13.6833
11 | [13 empty] | 8037.1645 | 33.65 | 9.3472 | 8916.1174 | 37.33 | 10.3694 | 11765.549 | 49.26 | 13.6833
12 | [13 empty] | 8037.1645 | 33.65 | 9.3472 | 8916.1174 | 37.33 | 10.3694 | 11765.549 | 49.26 | 13.6833
13 | [13 empty] | 8037.1645 | 33.65 | 9.3472 | 8916.1174 | 37.33 | 10.3694 | 11765.549 | 49.26 | 13.6833
14 | [13 empty] | 8037.1645 | 33.65 | 9.3472 | 8916.1174 | 37.33 | 10.3694 | 11765.549 | 49.26 | 13.6833
15 | [13 empty] | 8037.1645 | 33.65 | 9.3472 | 8916.1174 | 37.33 | 10.3694 | 11765.549 | 49.26 | 13.6833
16 | 97.034 | 0.4511 | 0.2925 | 0.1417 | 0.1202 | 0.001 | 0.1065 | 0.0445 | 0.1032 | 0.0058 | 1.1602 | 0.54 | 0.6976 | 8029.9992 | 33.62 | 9.3389 | 8908.9521 | 37.3 | 10.3611 | 11705.8376 | 49.01 | 13.6139
17 | [13 empty] | 8029.9992 | 33.62 | 9.3389 | 8908.9521 | 37.3 | 10.3611 | 11705.8376 | 49.01 | 13.6139
18 | [13 empty] | 8029.9992 | 33.62 | 9.3389 | 8908.9521 | 37.3 | 10.3611 | 11705.8376 | 49.01 | 13.6139
19 | [13 empty] | 8029.9992 | 33.62 | 9.3389 | 8908.9521 | 37.3 | 10.3611 | 11705.8376 | 49.01 | 13.6139
20 | [13 empty] | 8029.9992 | 33.62 | 9.3389 | 8908.9521 | 37.3 | 10.3611 | 11705.8376 | 49.01 | 13.6139
21 | [13 empty] | 8029.9992 | 33.62 | 9.3389 | 8908.9521 | 37.3 | 10.3611 | 11705.8376 | 49.01 | 13.6139
22 | [13 empty] | 8029.9992 | 33.62 | 9.3389 | 8908.9521 | 37.3 | 10.3611 | 11705.8376 | 49.01 | 13.6139
23 | 97.4617 | 0.4304 | 0.2774 | 0.1357 | 0.1166 | 0.001 | 0.1021 | 0.0443 | 0.0863 | 0.0045 | 1.0534 | 0.2871 | 0.693 | 8049.1068 | 33.7 | 9.3611 | 8928.0597 | 37.38 | 10.3833 | 11770.326 | 49.28 | 13.6889 |  |  | 0.0001 | 0.0002 | не виявл.
24 | [13 empty] | 8049.1068 | 33.7 | 9.3611 | 8928.0597 | 37.38 | 10.3833 | 11770.326 | 49.28 | 13.6889
25 | [13 empty] | 8049.1068 | 33.7 | 9.3611 | 8928.0597 | 37.38 | 10.3833 | 11770.326 | 49.28 | 13.6889
26 | [13 empty] | 8049.1068 | 33.7 | 9.3611 | 8928.0597 | 37.38 | 10.3833 | 11770.326 | 49.28 | 13.6889
27 | [13 empty] | 8049.1068 | 33.7 | 9.3611 | 8928.0597 | 37.38 | 10.3833 | 11770.326 | 49.28 | 13.6889
28 | [13 empty] | 8049.1068 | 33.7 | 9.3611 | 8928.0597 | 37.38 | 10.3833 | 11770.326 | 49.28 | 13.6889
29 | [13 empty] | 8049.1068 | 33.7 | 9.3611 | 8928.0597 | 37.38 | 10.3833 | 11770.326 | 49.28 | 13.6889
30 | [13 empty] | 8049.1068 | 33.7 | 9.3611 | 8928.0597 | 37.38 | 10.3833 | 11770.326 | 49.28 | 13.6889
31
Рівень одоризації відповідає вимогам чинних нормативних документів | [13 empty] | 8043.2551 | 33.6755 | 9.3543 | 8922.208 | 37.3555 | 10.3765
Середньозважене значення теплоти згоряння:
| Начальник Бібрського ЛВУМГ | [8 empty] | Саловський Б.Й. | [10 empty] | 2018-05-02
|  | Підрозділу підприємства, якому підпорядкована лабораторія | [8 empty] | прізвище | [5 empty] | підпис |  |  |  | дата
| Хімік ВХАЛ | [8 empty] | Іваненко О.С. | [10 empty] | 2018-05-02
|  | Лабораторія, де здійснювалось вимірювання газу | [8 empty] | прізвище | [5 empty] | підпис |  |  |  | дата
| Начальник служби ГВ і М | [8 empty] | Кузьмін Т.Б. | [10 empty] | 2018-05-02
|  | Підрозділу, відповідального за облік газу за маршрутом | [8 empty] | прізвище | [5 empty] | підпис |  |  |  | дата

## додаток
Додаток до Паспорту фізико-хімічних показників природного газу. Маршрут №242
Область | ГРС, прямий споживач | Cередньозважене значення вищої теплоти згоряння
|  | ккал/м³ | МДж/м³ | кВт*год./м³
Маршрут №242 |  | 8922.208 | 37.3555 | 10.3765
Львівська | Комарно (м.Комарно) | 8922.208 | 37.3555 | 10.3765
Начальник Бібрського ЛВУМГ |  | Саловський Б.Й. |  |  | 2018-05-02
Підрозділу підприємства, якому підпорядкована лабораторія |  | прізвище |  | підпис | дата
Хімік ВХАЛ |  | Іваненко О.С. |  |  | 2018-05-02
Лабораторія, де здійснювалось вимірювання газу |  | прізвище |  | підпис | дата
Начальник служби ГВ і М |  | Кузьмін Т.Б. |  |  | 2018-05-02
Підрозділу, відповідального за облік газу за маршрутом |  | прізвище |  | підпис | дата