## паспорт
ПАТ "УКРТРАНСГАЗ" | [5 empty] | ПАСПОРТ ФІЗИКО-ХІМІЧНИХ ПОКАЗНИКІВ ПРИРОДНОГО ГАЗУ №246 | [18 empty] | Маршрут №246
УМГ "ЛЬВІВТРАНСГАЗ" | [5 empty] | переданого Волинським ЛВУМГ та прийнятого ПАТ "Львівгаз", ТзОВ "Сотеко"
Кам`янка-Бузький п/м Волинського ЛВУМГ
Вимірювальна хіміко-аналітична лабораторія
по газопроводу "Івацевичі-Долина ІІ н."
Свідоцтво № РЛ 154/15 чинне до 14.12.2020 р. | [20 empty] | за період з 01.04.2018р. по 30.04.2018р.
Число місяця | Компонентний склад, % мол. | [11 empty] | Фізико-хімічні показники газу обчислені на основі компонентного складу, 101,325 кПа | [9 empty] | Температура точки роси вологи (Р = 3.92 МПа), °С | Температура точки роси вуглеводнів, °С | Масова концентрація сірководню, г/м3 | Масова концентрація меркаптанової сірки, г/м3 | Маса механічних домішок, г/м3
[13 empty] | Густина абсолютна, кг/м3,при 20 ºС, | Температура вимірювання/згоряння при 20/25°С
| метан, С1 | етан, С2 | пропан, С3 | ізо-бутан, і-С4 | н-бутан, н-С4 | нео-пентан, нео-С5 | ізо-пентан, і-С5 | н-пентан, н-С5 | гексани та вищі, С6+ | кисень, О2 | азот, N2 | діоксид вуглецю, CО2 |  | Теплота згоряння нижча |  |  | Теплота згоряння вища |  |  | Число Воббе вище
[14 empty] | ккал/м3 | МДж/м3 | кВт⋅год/м3 | ккал/м3 | МДж/м3 | кВт⋅год/м3 | ккал/м3 | МДж/м3 | кВт⋅год/м3
1 | [13 empty] | 8213.4806 | 34.3882 | 9.5523 | 9095.9206 | 38.0828 | 10.5786 | 11609.3438 | 48.606 | 13.5017
2 | [13 empty] | 8213.4806 | 34.3882 | 9.5523 | 9095.9206 | 38.0828 | 10.5786 | 11609.3438 | 48.606 | 13.5017
3 | [13 empty] | 8213.4806 | 34.3882 | 9.5523 | 9095.9206 | 38.0828 | 10.5786 | 11609.3438 | 48.606 | 13.5017
4 | 90.5356 | 4.5919 | 1.0475 | 0.125 | 0.1808 | 0.0045 | 0.0455 | 0.0356 | 0.0343 | 0.0041 | 1.516 | 1.8792 | 0.7454 | 8218.7352 | 34.4102 | 9.5584 | 9100.5304 | 38.1021 | 10.5839 | 11568.5728 | 48.4353 | 13.4543
5 | [13 empty] | 8218.7352 | 34.4102 | 9.5584 | 9100.5304 | 38.1021 | 10.5839 | 11568.5728 | 48.4353 | 13.4543
6 | [13 empty] | 8218.7352 | 34.4102 | 9.5584 | 9100.5304 | 38.1021 | 10.5839 | 11568.5728 | 48.4353 | 13.4543
7 | [13 empty] | 8218.7352 | 34.4102 | 9.5584 | 9100.5304 | 38.1021 | 10.5839 | 11568.5728 | 48.4353 | 13.4543
8 | [13 empty] | 8218.7352 | 34.4102 | 9.5584 | 9100.5304 | 38.1021 | 10.5839 | 11568.5728 | 48.4353 | 13.4543
9 | [13 empty] | 8218.7352 | 34.4102 | 9.5584 | 9100.5304 | 38.1021 | 10.5839 | 11568.5728 | 48.4353 | 13.4543
10 | [13 empty] | 8218.7352 | 34.4102 | 9.5584 | 9100.5304 | 38.1021 | 10.5839 | 11568.5728 | 48.4353 | 13.4543
11 | [13 empty] | 8218.7352 | 34.4102 | 9.5584 | 9100.5304 | 38.1021 | 10.5839 | 11568.5728 | 48.4353 | 13.4543
12 | 90.4441 | 4.6085 | 1.0226 | 0.1222 | 0.1781 | 0.0024 | 0.0569 | 0.0389 | 0.037 | 0.0046 | 1.5224 | 1.9623 | 0.7464 | 8212.4535 | 34.3839 | 9.5511 | 9093.5322 | 38.0728 | 10.5758 | 11551.2326 | 48.3627 | 13.4341 |  |  | <0,0001 | <0,0002 | 0
13 | [13 empty] | 8212.4535 | 34.3839 | 9.5511 | 9093.5322 | 38.0728 | 10.5758 | 11551.2326 | 48.3627 | 13.4341
14 | [13 empty] | 8212.4535 | 34.3839 | 9.5511 | 9093.5322 | 38.0728 | 10.5758 | 11551.2326 | 48.3627 | 13.4341
15 | [13 empty] | 8212.4535 | 34.3839 | 9.5511 | 9093.5322 | 38.0728 | 10.5758 | 11551.2326 | 48.3627 | 13.4341
16 | [13 empty] | 8212.4535 | 34.3839 | 9.5511 | 9093.5322 | 38.0728 | 10.5758 | 11551.2326 | 48.3627 | 13.4341
17 | 91.0383 | 4.3226 | 0.998 | 0.1209 | 0.1719 | 0.0023 | 0.0719 | 0.0431 | 0.037 | 0.0043 | 1.463 | 1.7267 | 0.7417 | 8218.353 | 34.4086 | 9.5579 | 9100.7692 | 38.1031 | 10.5842 | 11596.9955 | 48.5543 | 13.4873
18 | [13 empty] | 8218.353 | 34.4086 | 9.5579 | 9100.7692 | 38.1031 | 10.5842 | 11596.9955 | 48.5543 | 13.4873
19 | [13 empty] | 8218.353 | 34.4086 | 9.5579 | 9100.7692 | 38.1031 | 10.5842 | 11596.9955 | 48.5543 | 13.4873
20 | [13 empty] | 8218.353 | 34.4086 | 9.5579 | 9100.7692 | 38.1031 | 10.5842 | 11596.9955 | 48.5543 | 13.4873
21 | [13 empty] | 8218.353 | 34.4086 | 9.5579 | 9100.7692 | 38.1031 | 10.5842 | 11596.9955 | 48.5543 | 13.4873
22 | [13 empty] | 8218.353 | 34.4086 | 9.5579 | 9100.7692 | 38.1031 | 10.5842 | 11596.9955 | 48.5543 | 13.4873
23 | [13 empty] | 8218.353 | 34.4086 | 9.5579 | 9100.7692 | 38.1031 | 10.5842 | 11596.9955 | 48.5543 | 13.4873
24 | [13 empty] | 8218.353 | 34.4086 | 9.5579 | 9100.7692 | 38.1031 | 10.5842 | 11596.9955 | 48.5543 | 13.4873
25 | 90.7548 | 4.4605 | 1.0176 | 0.1211 | 0.176 | 0.0021 | 0.0539 | 0.0389 | 0.0409 | 0.0041 | 1.4899 | 1.8402 | 0.7439 | 8214.6987 | 34.3933 | 9.5537 | 9096.4222 | 38.0849 | 10.5791 | 11574.5917 | 48.4605 | 13.4613
26 | [13 empty] | 8214.6987 | 34.3933 | 9.5537 | 9096.4222 | 38.0849 | 10.5791 | 11574.5917 | 48.4605 | 13.4613
27 | [13 empty] | 8214.6987 | 34.3933 | 9.5537 | 9096.4222 | 38.0849 | 10.5791 | 11574.5917 | 48.4605 | 13.4613
28 | [13 empty] | 8214.6987 | 34.3933 | 9.5537 | 9096.4222 | 38.0849 | 10.5791 | 11574.5917 | 48.4605 | 13.4613
29 | [13 empty] | 8214.6987 | 34.3933 | 9.5537 | 9096.4222 | 38.0849 | 10.5791 | 11574.5917 | 48.4605 | 13.4613
30 | [13 empty] | 8214.6987 | 34.3933 | 9.5537 | 9096.4222 | 38.0849 | 10.5791 | 11574.5917 | 48.4605 | 13.4613
31
Рівень одоризації відповідає вимогам чинних нормативних документів | [13 empty] | 8216.1318 | 34.3993 | 9.5554 | 9098.118 | 38.092 | 10.5811
Середньозважене значення теплоти згоряння:
| Начальник Волинського ЛВУМГ | [8 empty] | Цьома Ю.О. | [10 empty] | 2018-05-02
|  | Підрозділу підприємства, якому підпорядкована лабораторія | [8 empty] | прізвище | [5 empty] | підпис |  |  |  | дата
| Хімік ІІ кат. | [8 empty] | Куровська Н.І. | [10 empty] | 2018-05-02
|  | Лабораторія, де здійснювалось вимірювання газу | [8 empty] | прізвище | [5 empty] | підпис |  |  |  | дата
| Начальник дільниці ГВ і М | [8 empty] | Гладчук А.З. | [10 empty] | 2018-05-02
|  | Підрозділу, відповідального за облік газу за маршрутом | [8 empty] | прізвище | [5 empty] | підпис |  |  |  | дата

## додаток
Додаток до Паспорту фізико-хімічних показників природного газу. Маршрут №246
Область | ГРС, прямий споживач | Cередньозважене значення вищої теплоти згоряння
|  | ккал/м³ | МДж/м³ | кВт*год./м³
Маршрут №246 |  | 9098.118 | 38.092 | 10.5811
Львівська | Волиця (с.Волиця) | 9098.1658 | 38.0922 | 10.5812
Львівська | Волиця (тепличн.к-т "Сокаль") | 0 | 0 | 0
Львівська | Перетоки | 9098.0941 | 38.0919 | 10.5811
Львівська | Тартаків | 9098.118 | 38.092 | 10.5811
Начальник Волинського ЛВУМГ |  | Цьома Ю.О. |  |  | 2018-05-02
Підрозділу підприємства, якому підпорядкована лабораторія |  | прізвище |  | підпис | дата
Хімік ІІ кат. |  | Куровська Н.І. |  |  | 2018-05-02
Лабораторія, де здійснювалось вимірювання газу |  | прізвище |  | підпис | дата
Начальник дільниці ГВ і М |  | Гладчук А.З. |  |  | 2018-05-02
Підрозділу, відповідального за облік газу за маршрутом |  | прізвище |  | підпис | дата