## паспорт
ПАТ "УКРТРАНСГАЗ" | [5 empty] | ПАСПОРТ ФІЗИКО-ХІМІЧНИХ ПОКАЗНИКІВ ПРИРОДНОГО ГАЗУ №247 | [18 empty] | Маршрут №247
УМГ "ЛЬВІВТРАНСГАЗ" | [5 empty] | переданого Волинським ЛВУМГ та прийнятого ПАТ "Львівгаз"
Кам`янка-Бузький п/м Волинського ЛВУМГ
Вимірювальна хіміко-аналітична лабораторія
по газопроводу "Івацевичі-Долина ІІІ н."
Свідоцтво № РЛ 154/15 чинне до 14.12.2020 р. | [20 empty] | за період з 01.04.2018р. по 30.04.2018р.
Число місяця | Компонентний склад, % мол. | [11 empty] | Фізико-хімічні показники газу обчислені на основі компонентного складу, 101,325 кПа | [9 empty] | Температура точки роси вологи (Р = 3.92 МПа), °С | Температура точки роси вуглеводнів, °С | Масова концентрація сірководню, г/м3 | Масова концентрація меркаптанової сірки, г/м3 | Маса механічних домішок, г/м3
[13 empty] | Густина абсолютна, кг/м3,при 20 ºС, | Температура вимірювання/згоряння при 20/25°С
| метан, С1 | етан, С2 | пропан, С3 | ізо-бутан, і-С4 | н-бутан, н-С4 | нео-пентан, нео-С5 | ізо-пентан, і-С5 | н-пентан, н-С5 | гексани та вищі, С6+ | кисень, О2 | азот, N2 | діоксид вуглецю, CО2 |  | Теплота згоряння нижча |  |  | Теплота згоряння вища |  |  | Число Воббе вище
[14 empty] | ккал/м3 | МДж/м3 | кВт⋅год/м3 | ккал/м3 | МДж/м3 | кВт⋅год/м3 | ккал/м3 | МДж/м3 | кВт⋅год/м3
1 | [13 empty] | 8111.995 | 33.9633 | 9.4343 | 8988.9177 | 37.6348 | 10.4541 | 11652.5272 | 48.7868 | 13.5519
2 | [13 empty] | 8111.995 | 33.9633 | 9.4343 | 8988.9177 | 37.6348 | 10.4541 | 11652.5272 | 48.7868 | 13.5519
3 | [13 empty] | 8111.995 | 33.9633 | 9.4343 | 8988.9177 | 37.6348 | 10.4541 | 11652.5272 | 48.7868 | 13.5519
4 | 94.3592 | 2.8117 | 0.5918 | 0.0773 | 0.0971 | 0.0033 | 0.0245 | 0.0187 | 0.016 | 0.0046 | 1.5124 | 0.4834 | 0.7095 | 8122.4325 | 34.007 | 9.4464 | 9001.7198 | 37.6884 | 10.469 | 11728.8145 | 49.1062 | 13.6406
5 | [13 empty] | 8122.4325 | 34.007 | 9.4464 | 9001.7198 | 37.6884 | 10.469 | 11728.8145 | 49.1062 | 13.6406
6 | [13 empty] | 8122.4325 | 34.007 | 9.4464 | 9001.7198 | 37.6884 | 10.469 | 11728.8145 | 49.1062 | 13.6406
7 | [13 empty] | 8122.4325 | 34.007 | 9.4464 | 9001.7198 | 37.6884 | 10.469 | 11728.8145 | 49.1062 | 13.6406
8 | [13 empty] | 8122.4325 | 34.007 | 9.4464 | 9001.7198 | 37.6884 | 10.469 | 11728.8145 | 49.1062 | 13.6406
9 | [13 empty] | 8122.4325 | 34.007 | 9.4464 | 9001.7198 | 37.6884 | 10.469 | 11728.8145 | 49.1062 | 13.6406
10 | [13 empty] | 8122.4325 | 34.007 | 9.4464 | 9001.7198 | 37.6884 | 10.469 | 11728.8145 | 49.1062 | 13.6406
11 | 94.4878 | 2.6695 | 0.2231 | 0.0153 | 0.0228 | 0.0056 | 0.0106 | 0.0058 | 0.0004 | 0.0058 | 2.5044 | 0.0489 | 0.7007 | 7986.8158 | 33.4392 | 9.2887 | 8854.7341 | 37.073 | 10.2981 | 11608.9139 | 48.6042 | 13.5012
12 | [13 empty] | 7986.8158 | 33.4392 | 9.2887 | 8854.7341 | 37.073 | 10.2981 | 11608.9139 | 48.6042 | 13.5012
13 | [13 empty] | 7986.8158 | 33.4392 | 9.2887 | 8854.7341 | 37.073 | 10.2981 | 11608.9139 | 48.6042 | 13.5012
14 | [13 empty] | 7986.8158 | 33.4392 | 9.2887 | 8854.7341 | 37.073 | 10.2981 | 11608.9139 | 48.6042 | 13.5012
15 | [13 empty] | 7986.8158 | 33.4392 | 9.2887 | 8854.7341 | 37.073 | 10.2981 | 11608.9139 | 48.6042 | 13.5012
16 | [13 empty] | 7986.8158 | 33.4392 | 9.2887 | 8854.7341 | 37.073 | 10.2981 | 11608.9139 | 48.6042 | 13.5012
17 | 94.3031 | 2.7068 | 0.2296 | 0.0158 | 0.0239 | 0.0047 | 0.0342 | 0.007 | 0.0003 | 0.0066 | 2.6172 | 0.0508 | 0.7022 | 7986.8875 | 33.4395 | 9.2888 | 8854.4474 | 37.0718 | 10.2977 | 11596.3745 | 48.5517 | 13.4866 |  |  | <0,0001 | <0,0002
18 | [13 empty] | 7986.8875 | 33.4395 | 9.2888 | 8854.4474 | 37.0718 | 10.2977 | 11596.3745 | 48.5517 | 13.4866
19 | [13 empty] | 7986.8875 | 33.4395 | 9.2888 | 8854.4474 | 37.0718 | 10.2977 | 11596.3745 | 48.5517 | 13.4866
20 | [13 empty] | 7986.8875 | 33.4395 | 9.2888 | 8854.4474 | 37.0718 | 10.2977 | 11596.3745 | 48.5517 | 13.4866
21 | [13 empty] | 7986.8875 | 33.4395 | 9.2888 | 8854.4474 | 37.0718 | 10.2977 | 11596.3745 | 48.5517 | 13.4866
22 | [13 empty] | 7986.8875 | 33.4395 | 9.2888 | 8854.4474 | 37.0718 | 10.2977 | 11596.3745 | 48.5517 | 13.4866
23 | [13 empty] | 7986.8875 | 33.4395 | 9.2888 | 8854.4474 | 37.0718 | 10.2977 | 11596.3745 | 48.5517 | 13.4866
24 | 94.3675 | 2.6997 | 0.2281 | 0.0158 | 0.0238 | 0.0033 | 0.0243 | 0.0073 | 0.0003 | 0.0063 | 2.5748 | 0.0488 | 0.7017 | 7987.1024 | 33.4404 | 9.289 | 8854.8057 | 37.0733 | 10.2981 | 11601.4619 | 48.573 | 13.4925 |  |  |  |  | 0
25 | [13 empty] | 7987.1024 | 33.4404 | 9.289 | 8854.8057 | 37.0733 | 10.2981 | 11601.4619 | 48.573 | 13.4925
26 | [13 empty] | 7987.1024 | 33.4404 | 9.289 | 8854.8057 | 37.0733 | 10.2981 | 11601.4619 | 48.573 | 13.4925
27 | [13 empty] | 7987.1024 | 33.4404 | 9.289 | 8854.8057 | 37.0733 | 10.2981 | 11601.4619 | 48.573 | 13.4925
28 | [13 empty] | 7987.1024 | 33.4404 | 9.289 | 8854.8057 | 37.0733 | 10.2981 | 11601.4619 | 48.573 | 13.4925
29 | [13 empty] | 7987.1024 | 33.4404 | 9.289 | 8854.8057 | 37.0733 | 10.2981 | 11601.4619 | 48.573 | 13.4925
30 | [13 empty] | 7987.1024 | 33.4404 | 9.289 | 8854.8057 | 37.0733 | 10.2981 | 11601.4619 | 48.573 | 13.4925
31
Рівень одоризації відповідає вимогам чинних нормативних документів | [13 empty] | 8065.0856 | 33.7669 | 9.3797 | 8939.0944 | 37.4262 | 10.3962
Середньозважене значення теплоти згоряння:
| Начальник Волинського ЛВУМГ | [8 empty] | Цьома Ю.О. | [10 empty] | 2018-05-02
|  | Підрозділу підприємства, якому підпорядкована лабораторія | [8 empty] | прізвище | [5 empty] | підпис |  |  |  | дата
| Хімік ІІ кат. | [8 empty] | Куровська Н.І. | [10 empty] | 2018-05-02
|  | Лабораторія, де здійснювалось вимірювання газу | [8 empty] | прізвище | [5 empty] | підпис |  |  |  | дата
| Начальник дільниці ГВ і М | [8 empty] | Гладчук А.З. | [10 empty] | 2018-05-02
|  | Підрозділу, відповідального за облік газу за маршрутом | [8 empty] | прізвище | [5 empty] | підпис |  |  |  | дата

## додаток
Додаток до Паспорту фізико-хімічних показників природного газу. Маршрут №247
Область | ГРС, прямий споживач | Cередньозважене значення вищої теплоти згоряння
|  | ккал/м³ | МДж/м³ | кВт*год./м³
Маршрут №247 |  | 8939.0944 | 37.4262 | 10.3962
Львівська | Великі Мости (на смт. Великі Мости) | 8939.0944 | 37.4262 | 10.3962
Начальник Волинського ЛВУМГ |  | Цьома Ю.О. |  |  | 2018-05-02
Підрозділу підприємства, якому підпорядкована лабораторія |  | прізвище |  | підпис | дата
Хімік ІІ кат. |  | Куровська Н.І. |  |  | 2018-05-02
Лабораторія, де здійснювалось вимірювання газу |  | прізвище |  | підпис | дата
Начальник дільниці ГВ і М |  | Гладчук А.З. |  |  | 2018-05-02
Підрозділу, відповідального за облік газу за маршрутом |  | прізвище |  | підпис | дата