## паспорт
ПАТ "УКРТРАНСГАЗ" | [5 empty] | ПАСПОРТ ФІЗИКО-ХІМІЧНИХ ПОКАЗНИКІВ ПРИРОДНОГО ГАЗУ №251 | [18 empty] | Маршрут №251
УМГ "ЛЬВІВТРАНСГАЗ" | [5 empty] | переданого Волинським ЛВУМГ та прийнятого ПАТ "Львівгаз"
Кам`янка-Бузький п/м Волинського ЛВУМГ
Вимірювальна хіміко-аналітична лабораторія
по газопроводу "КЗУ"
Свідоцтво № РЛ 154/15 чинне до 14.12.2020 р. | [20 empty] | за період з 01.04.2018р. по 30.04.2018р.
Число місяця | Компонентний склад, % мол. | [11 empty] | Фізико-хімічні показники газу обчислені на основі компонентного складу, 101,325 кПа | [9 empty] | Температура точки роси вологи (Р = 3.92 МПа), °С | Температура точки роси вуглеводнів, °С | Масова концентрація сірководню, г/м3 | Масова концентрація меркаптанової сірки, г/м3 | Маса механічних домішок, г/м3
[13 empty] | Густина абсолютна, кг/м3,при 20 ºС, | Температура вимірювання/згоряння при 20/25°С
| метан, С1 | етан, С2 | пропан, С3 | ізо-бутан, і-С4 | н-бутан, н-С4 | нео-пентан, нео-С5 | ізо-пентан, і-С5 | н-пентан, н-С5 | гексани та вищі, С6+ | кисень, О2 | азот, N2 | діоксид вуглецю, CО2 |  | Теплота згоряння нижча |  |  | Теплота згоряння вища |  |  | Число Воббе вище
[14 empty] | ккал/м3 | МДж/м3 | кВт⋅год/м3 | ккал/м3 | МДж/м3 | кВт⋅год/м3 | ккал/м3 | МДж/м3 | кВт⋅год/м3
1 | [13 empty] | 8211.5459 | 34.3801 | 9.55 | 9093.7233 | 38.0736 | 10.576 | 11604.5191 | 48.5858 | 13.4961
2 | [13 empty] | 8211.5459 | 34.3801 | 9.55 | 9093.7233 | 38.0736 | 10.576 | 11604.5191 | 48.5858 | 13.4961
3 | [13 empty] | 8211.5459 | 34.3801 | 9.55 | 9093.7233 | 38.0736 | 10.576 | 11604.5191 | 48.5858 | 13.4961
4 | 90.5916 | 4.5835 | 1.0106 | 0.1208 | 0.175 | 0.004 | 0.0485 | 0.0359 | 0.0296 | 0.0034 | 1.5092 | 1.8879 | 0.7447 | 8210.8772 | 34.3773 | 9.5493 | 9092.123 | 38.0669 | 10.5741 | 11563.0794 | 48.4123 | 13.4479
5 | [13 empty] | 8210.8772 | 34.3773 | 9.5493 | 9092.123 | 38.0669 | 10.5741 | 11563.0794 | 48.4123 | 13.4479
6 | [13 empty] | 8210.8772 | 34.3773 | 9.5493 | 9092.123 | 38.0669 | 10.5741 | 11563.0794 | 48.4123 | 13.4479
7 | [13 empty] | 8210.8772 | 34.3773 | 9.5493 | 9092.123 | 38.0669 | 10.5741 | 11563.0794 | 48.4123 | 13.4479
8 | [13 empty] | 8210.8772 | 34.3773 | 9.5493 | 9092.123 | 38.0669 | 10.5741 | 11563.0794 | 48.4123 | 13.4479
9 | [13 empty] | 8210.8772 | 34.3773 | 9.5493 | 9092.123 | 38.0669 | 10.5741 | 11563.0794 | 48.4123 | 13.4479
10 | [13 empty] | 8210.8772 | 34.3773 | 9.5493 | 9092.123 | 38.0669 | 10.5741 | 11563.0794 | 48.4123 | 13.4479
11 | 89.9717 | 4.8745 | 1.078 | 0.1228 | 0.182 | 0.0034 | 0.051 | 0.0396 | 0.0353 | 0.0038 | 1.5764 | 2.0615 | 0.75 | 8223.0822 | 34.4284 | 9.5634 | 9104.4236 | 38.1184 | 10.5884 | 11537.5706 | 48.3055 | 13.4182
12 | [13 empty] | 8223.0822 | 34.4284 | 9.5634 | 9104.4236 | 38.1184 | 10.5884 | 11537.5706 | 48.3055 | 13.4182
13 | [13 empty] | 8223.0822 | 34.4284 | 9.5634 | 9104.4236 | 38.1184 | 10.5884 | 11537.5706 | 48.3055 | 13.4182
14 | [13 empty] | 8223.0822 | 34.4284 | 9.5634 | 9104.4236 | 38.1184 | 10.5884 | 11537.5706 | 48.3055 | 13.4182
15 | [13 empty] | 8223.0822 | 34.4284 | 9.5634 | 9104.4236 | 38.1184 | 10.5884 | 11537.5706 | 48.3055 | 13.4182
16 | [13 empty] | 8223.0822 | 34.4284 | 9.5634 | 9104.4236 | 38.1184 | 10.5884 | 11537.5706 | 48.3055 | 13.4182
17 | [13 empty] | 8223.0822 | 34.4284 | 9.5634 | 9104.4236 | 38.1184 | 10.5884 | 11537.5706 | 48.3055 | 13.4182
18 | 89.6358 | 4.9552 | 1.1576 | 0.1366 | 0.2127 | 0.0026 | 0.0669 | 0.0459 | 0.0382 | 0.004 | 1.6775 | 2.067 | 0.7534 | 8243.9095 | 34.5156 | 9.5877 | 9126.4451 | 38.2106 | 10.6141 | 11539.6725 | 48.3143 | 13.4206 |  |  | <0,0001 | 0.0002 | 0
19 | [13 empty] | 8243.9095 | 34.5156 | 9.5877 | 9126.4451 | 38.2106 | 10.6141 | 11539.6725 | 48.3143 | 13.4206
20 | [13 empty] | 8243.9095 | 34.5156 | 9.5877 | 9126.4451 | 38.2106 | 10.6141 | 11539.6725 | 48.3143 | 13.4206
21 | [13 empty] | 8243.9095 | 34.5156 | 9.5877 | 9126.4451 | 38.2106 | 10.6141 | 11539.6725 | 48.3143 | 13.4206
22 | [13 empty] | 8243.9095 | 34.5156 | 9.5877 | 9126.4451 | 38.2106 | 10.6141 | 11539.6725 | 48.3143 | 13.4206
23 | [13 empty] | 8243.9095 | 34.5156 | 9.5877 | 9126.4451 | 38.2106 | 10.6141 | 11539.6725 | 48.3143 | 13.4206
24 | [13 empty] | 8243.9095 | 34.5156 | 9.5877 | 9126.4451 | 38.2106 | 10.6141 | 11539.6725 | 48.3143 | 13.4206
25 | 89.6002 | 4.9748 | 1.1696 | 0.1387 | 0.217 | 0.0028 | 0.0715 | 0.0497 | 0.0488 | 0.0041 | 1.6883 | 2.0345 | 0.7539 | 8254.8726 | 34.5615 | 9.6004 | 9138.2202 | 38.2599 | 10.6278 | 11550.3489 | 48.359 | 13.4331
26 | [13 empty] | 8254.8726 | 34.5615 | 9.6004 | 9138.2202 | 38.2599 | 10.6278 | 11550.3489 | 48.359 | 13.4331
27 | [13 empty] | 8254.8726 | 34.5615 | 9.6004 | 9138.2202 | 38.2599 | 10.6278 | 11550.3489 | 48.359 | 13.4331
28 | [13 empty] | 8254.8726 | 34.5615 | 9.6004 | 9138.2202 | 38.2599 | 10.6278 | 11550.3489 | 48.359 | 13.4331
29 | [13 empty] | 8254.8726 | 34.5615 | 9.6004 | 9138.2202 | 38.2599 | 10.6278 | 11550.3489 | 48.359 | 13.4331
30 | [13 empty] | 8254.8726 | 34.5615 | 9.6004 | 9138.2202 | 38.2599 | 10.6278 | 11550.3489 | 48.359 | 13.4331
31
Рівень одоризації відповідає вимогам чинних нормативних документів | [13 empty] | 8221.9596 | 34.4237 | 9.5621 | 9103.8742 | 38.1161 | 10.5878
Середньозважене значення теплоти згоряння:
| Начальник Волинського ЛВУМГ | [8 empty] | Цьома Ю.О. | [10 empty] | 2018-05-02
|  | Підрозділу підприємства, якому підпорядкована лабораторія | [8 empty] | прізвище | [5 empty] | підпис |  |  |  | дата
| Хімік ІІ кат. | [8 empty] | Куровська Н.І. | [10 empty] | 2018-05-02
|  | Лабораторія, де здійснювалось вимірювання газу | [8 empty] | прізвище | [5 empty] | підпис |  |  |  | дата
| Начальник дільниці ГВ і М | [8 empty] | Гладчук А.З. | [10 empty] | 2018-05-02
|  | Підрозділу, відповідального за облік газу за маршрутом | [8 empty] | прізвище | [5 empty] | підпис |  |  |  | дата

## додаток
Додаток до Паспорту фізико-хімічних показників природного газу. Маршрут №251
Область | ГРС, прямий споживач | Cередньозважене значення вищої теплоти згоряння
|  | ккал/м³ | МДж/м³ | кВт*год./м³
Маршрут №251 |  | 9103.8742 | 38.1161 | 10.5878
Львівська | Бузьк (м.Бузьк) | 9102.5606 | 38.1106 | 10.5863
Львівська | Звижень | 9104.2564 | 38.1177 | 10.5883
Львівська | Золочів (м.Золочів) | 9104.2802 | 38.1178 | 10.5883
Львівська | Новоселище | 9104.2802 | 38.1178 | 10.5883
Львівська | Підкамінь | 9104.2564 | 38.1177 | 10.5883
Львівська | Почапи (Білий камінь) | 9105.6178 | 38.1234 | 10.5898
Львівська | Ремезівці | 9103.9697 | 38.1165 | 10.5879
Львівська | Стрептів | 9106.1194 | 38.1255 | 10.5904
Львівська | к-п "Україна" (Бортків) | 9103.5398 | 38.1147 | 10.5874
Тернопільська | Новоселище (Вовчківці) | 9104.1847 | 38.1174 | 10.5882
Начальник Волинського ЛВУМГ |  | Цьома Ю.О. |  |  | 2018-05-02
Підрозділу підприємства, якому підпорядкована лабораторія |  | прізвище |  | підпис | дата
Хімік ІІ кат. |  | Куровська Н.І. |  |  | 2018-05-02
Лабораторія, де здійснювалось вимірювання газу |  | прізвище |  | підпис | дата
Начальник дільниці ГВ і М |  | Гладчук А.З. |  |  | 2018-05-02
Підрозділу, відповідального за облік газу за маршрутом |  | прізвище |  | підпис | дата