## паспорт
ПАТ "УКРТРАНСГАЗ" | [5 empty] | ПАСПОРТ ФІЗИКО-ХІМІЧНИХ ПОКАЗНИКІВ ПРИРОДНОГО ГАЗУ №253 | [18 empty] | Маршрут №253
УМГ "ЛЬВІВТРАНСГАЗ" | [5 empty] | переданого Волинським ЛВУМГ та прийнятого ПАТ "Львівгаз"
Кам`янка-Бузький п/м Волинського ЛВУМГ
Вимірювальна хіміко-аналітична лабораторія
по газопроводу "Дашава-Мінськ"
Свідоцтво № РЛ 154/15 чинне до 14.12.2020 р. | [20 empty] | за період з 01.04.2018р. по 30.04.2018р.
Число місяця | Компонентний склад, % мол. | [11 empty] | Фізико-хімічні показники газу обчислені на основі компонентного складу, 101,325 кПа | [9 empty] | Температура точки роси вологи (Р = 3.92 МПа), °С | Температура точки роси вуглеводнів, °С | Масова концентрація сірководню, г/м3 | Масова концентрація меркаптанової сірки, г/м3 | Маса механічних домішок, г/м3
[13 empty] | Густина абсолютна, кг/м3,при 20 ºС, | Температура вимірювання/згоряння при 20/25°С
| метан, С1 | етан, С2 | пропан, С3 | ізо-бутан, і-С4 | н-бутан, н-С4 | нео-пентан, нео-С5 | ізо-пентан, і-С5 | н-пентан, н-С5 | гексани та вищі, С6+ | кисень, О2 | азот, N2 | діоксид вуглецю, CО2 |  | Теплота згоряння нижча |  |  | Теплота згоряння вища |  |  | Число Воббе вище
[14 empty] | ккал/м3 | МДж/м3 | кВт⋅год/м3 | ккал/м3 | МДж/м3 | кВт⋅год/м3 | ккал/м3 | МДж/м3 | кВт⋅год/м3
1 | [13 empty] | 8210.9966 | 34.3778 | 9.5494 | 9093.1739 | 38.0713 | 10.5754 | 11605.9522 | 48.5918 | 13.4977
2 | 90.5652 | 4.5833 | 1.0438 | 0.1246 | 0.1802 | 0.0038 | 0.0457 | 0.0355 | 0.03 | 0.0043 | 1.5139 | 1.8697 | 0.745 | 8217.0155 | 34.403 | 9.5564 | 9098.739 | 38.0946 | 10.5818 | 11569.1461 | 48.4377 | 13.4549
3 | [13 empty] | 8217.0155 | 34.403 | 9.5564 | 9098.739 | 38.0946 | 10.5818 | 11569.1461 | 48.4377 | 13.4549
4 | [13 empty] | 8217.0155 | 34.403 | 9.5564 | 9098.739 | 38.0946 | 10.5818 | 11569.1461 | 48.4377 | 13.4549
5 | [13 empty] | 8217.0155 | 34.403 | 9.5564 | 9098.739 | 38.0946 | 10.5818 | 11569.1461 | 48.4377 | 13.4549
6 | [13 empty] | 8217.0155 | 34.403 | 9.5564 | 9098.739 | 38.0946 | 10.5818 | 11569.1461 | 48.4377 | 13.4549
7 | [13 empty] | 8217.0155 | 34.403 | 9.5564 | 9098.739 | 38.0946 | 10.5818 | 11569.1461 | 48.4377 | 13.4549
8 | [13 empty] | 8217.0155 | 34.403 | 9.5564 | 9098.739 | 38.0946 | 10.5818 | 11569.1461 | 48.4377 | 13.4549
9 | [13 empty] | 8217.0155 | 34.403 | 9.5564 | 9098.739 | 38.0946 | 10.5818 | 11569.1461 | 48.4377 | 13.4549
10 | 90.5422 | 4.6124 | 1.0534 | 0.125 | 0.1806 | 0.0032 | 0.048 | 0.0372 | 0.0284 | 0.0047 | 1.5121 | 1.8528 | 0.7451 | 8221.9596 | 34.4237 | 9.5621 | 9104.0892 | 38.117 | 10.5881 | 11574.9739 | 48.4621 | 13.4617 |  |  | <0,0001 | <0,0002 | 0
11 | [13 empty] | 8221.9596 | 34.4237 | 9.5621 | 9104.0892 | 38.117 | 10.5881 | 11574.9739 | 48.4621 | 13.4617
12 | [13 empty] | 8221.9596 | 34.4237 | 9.5621 | 9104.0892 | 38.117 | 10.5881 | 11574.9739 | 48.4621 | 13.4617
13 | [13 empty] | 8221.9596 | 34.4237 | 9.5621 | 9104.0892 | 38.117 | 10.5881 | 11574.9739 | 48.4621 | 13.4617
14 | [13 empty] | 8221.9596 | 34.4237 | 9.5621 | 9104.0892 | 38.117 | 10.5881 | 11574.9739 | 48.4621 | 13.4617
15 | [13 empty] | 8221.9596 | 34.4237 | 9.5621 | 9104.0892 | 38.117 | 10.5881 | 11574.9739 | 48.4621 | 13.4617
16 | 92.6355 | 3.542 | 0.8167 | 0.1007 | 0.1396 | 0.0023 | 0.0402 | 0.0292 | 0.0237 | 0.0045 | 1.2658 | 1.3998 | 0.7278 | 8163.6812 | 34.1797 | 9.4944 | 9043.8283 | 37.8647 | 10.518 | 11633.9449 | 48.709 | 13.5303
17 | [13 empty] | 8163.6812 | 34.1797 | 9.4944 | 9043.8283 | 37.8647 | 10.518 | 11633.9449 | 48.709 | 13.5303
18 | [13 empty] | 8163.6812 | 34.1797 | 9.4944 | 9043.8283 | 37.8647 | 10.518 | 11633.9449 | 48.709 | 13.5303
19 | [13 empty] | 8163.6812 | 34.1797 | 9.4944 | 9043.8283 | 37.8647 | 10.518 | 11633.9449 | 48.709 | 13.5303
20 | [13 empty] | 8163.6812 | 34.1797 | 9.4944 | 9043.8283 | 37.8647 | 10.518 | 11633.9449 | 48.709 | 13.5303
21 | [13 empty] | 8163.6812 | 34.1797 | 9.4944 | 9043.8283 | 37.8647 | 10.518 | 11633.9449 | 48.709 | 13.5303
22 | [13 empty] | 8163.6812 | 34.1797 | 9.4944 | 9043.8283 | 37.8647 | 10.518 | 11633.9449 | 48.709 | 13.5303
23 | 92.4593 | 3.6777 | 0.8758 | 0.1093 | 0.1484 | 0.0023 | 0.0401 | 0.0311 | 0.029 | 0.0041 | 1.2656 | 1.3573 | 0.7293 | 8188.2346 | 34.2825 | 9.5229 | 9070.2686 | 37.9754 | 10.5487 | 11655.9665 | 48.8012 | 13.5559
24 | [13 empty] | 8188.2346 | 34.2825 | 9.5229 | 9070.2686 | 37.9754 | 10.5487 | 11655.9665 | 48.8012 | 13.5559
25 | [13 empty] | 8188.2346 | 34.2825 | 9.5229 | 9070.2686 | 37.9754 | 10.5487 | 11655.9665 | 48.8012 | 13.5559
26 | [13 empty] | 8188.2346 | 34.2825 | 9.5229 | 9070.2686 | 37.9754 | 10.5487 | 11655.9665 | 48.8012 | 13.5559
27 | 95.5481 | 2.3168 | 0.6734 | 0.1 | 0.1054 | 0.0018 | 0.0266 | 0.0187 | 0.0042 | 0.0045 | 0.8304 | 0.3701 | 0.703 | 8167.4072 | 34.1953 | 9.4987 | 9052.4029 | 37.9006 | 10.5279 | 11848.7868 | 49.6085 | 13.7801
28 | [13 empty] | 8167.4072 | 34.1953 | 9.4987 | 9052.4029 | 37.9006 | 10.5279 | 11848.7868 | 49.6085 | 13.7801
29 | [13 empty] | 8167.4072 | 34.1953 | 9.4987 | 9052.4029 | 37.9006 | 10.5279 | 11848.7868 | 49.6085 | 13.7801
30 | [13 empty] | 8167.4072 | 34.1953 | 9.4987 | 9052.4029 | 37.9006 | 10.5279 | 11848.7868 | 49.6085 | 13.7801
31
Рівень одоризації відповідає вимогам чинних нормативних документів | [13 empty] | 8202.016 | 34.3402 | 9.5389 | 9083.9306 | 38.0326 | 10.5646
Середньозважене значення теплоти згоряння:
| Начальник Волинського ЛВУМГ | [8 empty] | Цьома Ю.О. | [10 empty] | 2018-05-02
|  | Підрозділу підприємства, якому підпорядкована лабораторія | [8 empty] | прізвище | [5 empty] | підпис |  |  |  | дата
| Хімік ІІ кат. | [8 empty] | Куровська Н.І. | [10 empty] | 2018-05-02
|  | Лабораторія, де здійснювалось вимірювання газу | [8 empty] | прізвище | [5 empty] | підпис |  |  |  | дата
| Начальник дільниці ГВ і М | [8 empty] | Гладчук А.З. | [10 empty] | 2018-05-02
|  | Підрозділу, відповідального за облік газу за маршрутом | [8 empty] | прізвище | [5 empty] | підпис |  |  |  | дата

## додаток
Додаток до Паспорту фізико-хімічних показників природного газу. Маршрут №253
Область | ГРС, прямий споживач | Cередньозважене значення вищої теплоти згоряння
|  | ккал/м³ | МДж/м³ | кВт*год./м³
Маршрут №253 |  | 9083.9306 | 38.0326 | 10.5646
Львівська | Кам`янка-Бузька | 9083.9306 | 38.0326 | 10.5646
Начальник Волинського ЛВУМГ |  | Цьома Ю.О. |  |  | 2018-05-02
Підрозділу підприємства, якому підпорядкована лабораторія |  | прізвище |  | підпис | дата
Хімік ІІ кат. |  | Куровська Н.І. |  |  | 2018-05-02
Лабораторія, де здійснювалось вимірювання газу |  | прізвище |  | підпис | дата
Начальник дільниці ГВ і М |  | Гладчук А.З. |  |  | 2018-05-02
Підрозділу, відповідального за облік газу за маршрутом |  | прізвище |  | підпис | дата