## паспорт
ПАТ "УКРТРАНСГАЗ" | [5 empty] | ПАСПОРТ ФІЗИКО-ХІМІЧНИХ ПОКАЗНИКІВ ПРИРОДНОГО ГАЗУ №254 | [18 empty] | Маршрут №254
УМГ "ЛЬВІВТРАНСГАЗ" | [5 empty] | переданого Волинським ЛВУМГ та прийнятого ПАТ "Львівгаз"
Кам`янка-Бузький п/м Волинського ЛВУМГ
Вимірювальна хіміко-аналітична лабораторія
по газопроводу "Дашава-Мінськ"
Свідоцтво № РЛ 154/15 чинне до 14.12.2020 р. | [20 empty] | за період з 01.04.2018р. по 30.04.2018р.
Число місяця | Компонентний склад, % мол. | [11 empty] | Фізико-хімічні показники газу обчислені на основі компонентного складу, 101,325 кПа | [9 empty] | Температура точки роси вологи (Р = 3.92 МПа), °С | Температура точки роси вуглеводнів, °С | Масова концентрація сірководню, г/м3 | Масова концентрація меркаптанової сірки, г/м3 | Маса механічних домішок, г/м3
[13 empty] | Густина абсолютна, кг/м3,при 20 ºС, | Температура вимірювання/згоряння при 20/25°С
| метан, С1 | етан, С2 | пропан, С3 | ізо-бутан, і-С4 | н-бутан, н-С4 | нео-пентан, нео-С5 | ізо-пентан, і-С5 | н-пентан, н-С5 | гексани та вищі, С6+ | кисень, О2 | азот, N2 | діоксид вуглецю, CО2 |  | Теплота згоряння нижча |  |  | Теплота згоряння вища |  |  | Число Воббе вище
[14 empty] | ккал/м3 | МДж/м3 | кВт⋅год/м3 | ккал/м3 | МДж/м3 | кВт⋅год/м3 | ккал/м3 | МДж/м3 | кВт⋅год/м3
1 | [13 empty] | 8194.4207 | 34.3084 | 9.5301 | 9079.5836 | 38.0144 | 10.5596 | 11786.4958 | 49.3477 | 13.7077
2 | 90.5625 | 4.5809 | 1.0495 | 0.1256 | 0.1819 | 0.0043 | 0.0457 | 0.036 | 0.0379 | 0.0042 | 1.5059 | 1.8656 | 0.7453 | 8221.6969 | 34.4226 | 9.5618 | 9103.8026 | 38.1158 | 10.5877 | 11573.5169 | 48.456 | 13.46
3 | [13 empty] | 8221.6969 | 34.4226 | 9.5618 | 9103.8026 | 38.1158 | 10.5877 | 11573.5169 | 48.456 | 13.46
4 | [13 empty] | 8221.6969 | 34.4226 | 9.5618 | 9103.8026 | 38.1158 | 10.5877 | 11573.5169 | 48.456 | 13.46
5 | [13 empty] | 8221.6969 | 34.4226 | 9.5618 | 9103.8026 | 38.1158 | 10.5877 | 11573.5169 | 48.456 | 13.46
6 | [13 empty] | 8221.6969 | 34.4226 | 9.5618 | 9103.8026 | 38.1158 | 10.5877 | 11573.5169 | 48.456 | 13.46
7 | [13 empty] | 8221.6969 | 34.4226 | 9.5618 | 9103.8026 | 38.1158 | 10.5877 | 11573.5169 | 48.456 | 13.46
8 | [13 empty] | 8221.6969 | 34.4226 | 9.5618 | 9103.8026 | 38.1158 | 10.5877 | 11573.5169 | 48.456 | 13.46
9 | [13 empty] | 8221.6969 | 34.4226 | 9.5618 | 9103.8026 | 38.1158 | 10.5877 | 11573.5169 | 48.456 | 13.46
10 | [13 empty] | 8221.6969 | 34.4226 | 9.5618 | 9103.8026 | 38.1158 | 10.5877 | 11573.5169 | 48.456 | 13.46
11 | [13 empty] | 8221.6969 | 34.4226 | 9.5618 | 9103.8026 | 38.1158 | 10.5877 | 11573.5169 | 48.456 | 13.46
12 | 96.8464 | 1.6201 | 0.5111 | 0.0833 | 0.079 | 0.0002 | 0.0384 | 0.019 | 0.0045 | 0.0042 | 0.6852 | 0.1086 | 0.6927 | 8130.8638 | 34.0423 | 9.4562 | 9014.4981 | 37.7419 | 10.4839 | 11886.3573 | 49.7658 | 13.8238 |  |  | <0,0001 | <0,0002 | 0
13 | [13 empty] | 8130.8638 | 34.0423 | 9.4562 | 9014.4981 | 37.7419 | 10.4839 | 11886.3573 | 49.7658 | 13.8238
14 | [13 empty] | 8130.8638 | 34.0423 | 9.4562 | 9014.4981 | 37.7419 | 10.4839 | 11886.3573 | 49.7658 | 13.8238
15 | [13 empty] | 8130.8638 | 34.0423 | 9.4562 | 9014.4981 | 37.7419 | 10.4839 | 11886.3573 | 49.7658 | 13.8238
16 | 89.6148 | 4.945 | 1.1505 | 0.1375 | 0.2143 | 0.0022 | 0.0869 | 0.0526 | 0.0439 | 0.0042 | 1.6623 | 2.0858 | 0.7542 | 8250.7644 | 34.5443 | 9.5956 | 9133.7538 | 38.2412 | 10.6226 | 11542.6103 | 48.3266 | 13.4241
17 | [13 empty] | 8250.7644 | 34.5443 | 9.5956 | 9133.7538 | 38.2412 | 10.6226 | 11542.6103 | 48.3266 | 13.4241
18 | [13 empty] | 8250.7644 | 34.5443 | 9.5956 | 9133.7538 | 38.2412 | 10.6226 | 11542.6103 | 48.3266 | 13.4241
19 | [13 empty] | 8250.7644 | 34.5443 | 9.5956 | 9133.7538 | 38.2412 | 10.6226 | 11542.6103 | 48.3266 | 13.4241
20 | [13 empty] | 8250.7644 | 34.5443 | 9.5956 | 9133.7538 | 38.2412 | 10.6226 | 11542.6103 | 48.3266 | 13.4241
21 | [13 empty] | 8250.7644 | 34.5443 | 9.5956 | 9133.7538 | 38.2412 | 10.6226 | 11542.6103 | 48.3266 | 13.4241
22 | [13 empty] | 8250.7644 | 34.5443 | 9.5956 | 9133.7538 | 38.2412 | 10.6226 | 11542.6103 | 48.3266 | 13.4241
23 | 96.4712 | 1.893 | 0.6043 | 0.0984 | 0.094 | 0.0016 | 0.0179 | 0.0131 | 0.0028 | 0.0039 | 0.6772 | 0.1226 | 0.6955 | 8157.925 | 34.1556 | 9.4877 | 9043.494 | 37.8633 | 10.5176 | 11901.309 | 49.8284 | 13.8412
24 | [13 empty] | 8157.925 | 34.1556 | 9.4877 | 9043.494 | 37.8633 | 10.5176 | 11901.309 | 49.8284 | 13.8412
25 | [13 empty] | 8157.925 | 34.1556 | 9.4877 | 9043.494 | 37.8633 | 10.5176 | 11901.309 | 49.8284 | 13.8412
26 | [13 empty] | 8157.925 | 34.1556 | 9.4877 | 9043.494 | 37.8633 | 10.5176 | 11901.309 | 49.8284 | 13.8412
27 | 95.5218 | 2.3337 | 0.6784 | 0.1011 | 0.1065 | 0.0005 | 0.0276 | 0.0188 | 0.0048 | 0.0039 | 0.8307 | 0.3722 | 0.7033 | 8169.5329 | 34.2042 | 9.5012 | 9054.6481 | 37.91 | 10.5306 | 11849.7661 | 49.6126 | 13.7813
28 | [13 empty] | 8169.5329 | 34.2042 | 9.5012 | 9054.6481 | 37.91 | 10.5306 | 11849.7661 | 49.6126 | 13.7813
29 | [13 empty] | 8169.5329 | 34.2042 | 9.5012 | 9054.6481 | 37.91 | 10.5306 | 11849.7661 | 49.6126 | 13.7813
30 | [13 empty] | 8169.5329 | 34.2042 | 9.5012 | 9054.6481 | 37.91 | 10.5306 | 11849.7661 | 49.6126 | 13.7813
31
Рівень одоризації відповідає вимогам чинних нормативних документів | [13 empty] | 8206.5779 | 34.3593 | 9.5443 | 9089.7106 | 38.0568 | 10.5713
Середньозважене значення теплоти згоряння:
| Начальник Волинського ЛВУМГ | [8 empty] | Цьома Ю.О. | [10 empty] | 2018-05-02
|  | Підрозділу підприємства, якому підпорядкована лабораторія | [8 empty] | прізвище | [5 empty] | підпис |  |  |  | дата
| Хімік ІІ кат. | [8 empty] | Куровська Н.І. | [10 empty] | 2018-05-02
|  | Лабораторія, де здійснювалось вимірювання газу | [8 empty] | прізвище | [5 empty] | підпис |  |  |  | дата
| Начальник дільниці ГВ і М | [8 empty] | Гладчук А.З. | [10 empty] | 2018-05-02
|  | Підрозділу, відповідального за облік газу за маршрутом | [8 empty] | прізвище | [5 empty] | підпис |  |  |  | дата

## додаток
Додаток до Паспорту фізико-хімічних показників природного газу. Маршрут №254
Область | ГРС, прямий споживач | Cередньозважене значення вищої теплоти згоряння
|  | ккал/м³ | МДж/м³ | кВт*год./м³
Маршрут №254 |  | 9089.7106 | 38.0568 | 10.5713
Львівська | Блищиводи (Жовква) | 9089.4479 | 38.0557 | 10.571
Львівська | Воля Жовтанецька | 9089.0419 | 38.054 | 10.5706
Львівська | Добросин (с.Добросин) | 9089.5673 | 38.0562 | 10.5712
Львівська | Колодне | 9090.881 | 38.0617 | 10.5727
Львівська | Новий Став | 9089.9017 | 38.0576 | 10.5716
Начальник Волинського ЛВУМГ |  | Цьома Ю.О. |  |  | 2018-05-02
Підрозділу підприємства, якому підпорядкована лабораторія |  | прізвище |  | підпис | дата
Хімік ІІ кат. |  | Куровська Н.І. |  |  | 2018-05-02
Лабораторія, де здійснювалось вимірювання газу |  | прізвище |  | підпис | дата
Начальник дільниці ГВ і М |  | Гладчук А.З. |  |  | 2018-05-02
Підрозділу, відповідального за облік газу за маршрутом |  | прізвище |  | підпис | дата