## паспорт
ПАТ "УКРТРАНСГАЗ" | [5 empty] | ПАСПОРТ ФІЗИКО-ХІМІЧНИХ ПОКАЗНИКІВ ПРИРОДНОГО ГАЗУ №258 | [18 empty] | Маршрут №258
УМГ "ЛЬВІВТРАНСГАЗ" | [5 empty] | переданого Бібрським ЛВУМГ та прийнятого ПАТ "Львівгаз"
Бібрський п/м Бібрське ЛВУМГ
Вимірювальна хіміко-аналітична лабораторія
по газопроводу "Івацевичі-Долина ІІ н."
за період з 01.04.2018р. по 30.04.2018р.
Число місяця | Компонентний склад, % мол. | [11 empty] | Фізико-хімічні показники газу обчислені на основі компонентного складу, 101,325 кПа | [9 empty] | Температура точки роси вологи (Р = 3.92 МПа), °С | Температура точки роси вуглеводнів, °С | Масова концентрація сірководню, г/м3 | Масова концентрація меркаптанової сірки, г/м3 | Маса механічних домішок, г/м3
[13 empty] | Густина абсолютна, кг/м3,при 20 ºС, | Температура вимірювання/згоряння при 20/25°С
| метан, С1 | етан, С2 | пропан, С3 | ізо-бутан, і-С4 | н-бутан, н-С4 | нео-пентан, нео-С5 | ізо-пентан, і-С5 | н-пентан, н-С5 | гексани та вищі, С6+ | кисень, О2 | азот, N2 | діоксид вуглецю, CО2 |  | Теплота згоряння нижча |  |  | Теплота згоряння вища |  |  | Число Воббе вище
[14 empty] | ккал/м3 | МДж/м3 | кВт⋅год/м3 | ккал/м3 | МДж/м3 | кВт⋅год/м3 | ккал/м3 | МДж/м3 | кВт⋅год/м3
1 | [13 empty] | 8194.8028 | 34.31 | 9.5306 | 9085.698 | 38.04 | 10.5667 | 11849.1451 | 49.61 | 13.7806
2 | [13 empty] | 8194.8028 | 34.31 | 9.5306 | 9085.698 | 38.04 | 10.5667 | 11849.1451 | 49.61 | 13.7806
3 | 95.4152 | 2.4232 | 0.7162 | 0.1129 | 0.1175 | 0.0011 | 0.0248 | 0.0205 | 0.0169 | 0.0048 | 0.7819 | 0.365 | 0.7046 | 8192.4144 | 34.3 | 9.5278 | 9083.3096 | 38.03 | 10.5639 | 11875.4181 | 49.72 | 13.8111 | -16.5 | -17.2
4 | [13 empty] | 8192.4144 | 34.3 | 9.5278 | 9083.3096 | 38.03 | 10.5639 | 11875.4181 | 49.72 | 13.8111
5 | [13 empty] | 8192.4144 | 34.3 | 9.5278 | 9083.3096 | 38.03 | 10.5639 | 11875.4181 | 49.72 | 13.8111
6 | 92.3681 | 3.745 | 0.9267 | 0.1137 | 0.1591 | 0.0026 | 0.0421 | 0.032 | 0.0482 | 0.0047 | 1.281 | 1.2768 | 0.7304 | 8213.4089 | 34.3879 | 9.5522 | 9097.4254 | 38.0891 | 10.5803 | 11682.5501 | 48.9125 | 13.5868
7 | [13 empty] | 8213.4089 | 34.3879 | 9.5522 | 9097.4254 | 38.0891 | 10.5803 | 11682.5501 | 48.9125 | 13.5868
8 | [13 empty] | 8213.4089 | 34.3879 | 9.5522 | 9097.4254 | 38.0891 | 10.5803 | 11682.5501 | 48.9125 | 13.5868
9 | [13 empty] | 8213.4089 | 34.3879 | 9.5522 | 9097.4254 | 38.0891 | 10.5803 | 11682.5501 | 48.9125 | 13.5868
10 | 89.5789 | 4.9533 | 1.0989 | 0.126 | 0.1875 | 0.002 | 0.0479 | 0.0382 | 0.0602 | 0.0048 | 1.5439 | 2.3584 | 0.7548 | 8217.8515 | 34.4065 | 9.5574 | 9102.0829 | 38.1086 | 10.5857 | 11498.1133 | 48.1403 | 13.3723 | -9.6 | -9
11 | [13 empty] | 8217.8515 | 34.4065 | 9.5574 | 9102.0829 | 38.1086 | 10.5857 | 11498.1133 | 48.1403 | 13.3723
12 | [13 empty] | 8217.8515 | 34.4065 | 9.5574 | 9102.0829 | 38.1086 | 10.5857 | 11498.1133 | 48.1403 | 13.3723
13 | [13 empty] | 8217.8515 | 34.4065 | 9.5574 | 9102.0829 | 38.1086 | 10.5857 | 11498.1133 | 48.1403 | 13.3723
14 | [13 empty] | 8217.8515 | 34.4065 | 9.5574 | 9102.0829 | 38.1086 | 10.5857 | 11498.1133 | 48.1403 | 13.3723
15 | [13 empty] | 8217.8515 | 34.4065 | 9.5574 | 9102.0829 | 38.1086 | 10.5857 | 11498.1133 | 48.1403 | 13.3723
16 | [13 empty] | 8217.8515 | 34.4065 | 9.5574 | 9102.0829 | 38.1086 | 10.5857 | 11498.1133 | 48.1403 | 13.3723
17 | 89.5893 | 4.9785 | 1.1793 | 0.1372 | 0.2204 | 0.0035 | 0.0608 | 0.0473 | 0.0605 | 0.0059 | 1.6771 | 2.0402 | 0.7542 | 8256.9028 | 34.57 | 9.6028 | 9140.6326 | 38.27 | 10.6306 | 11552.9762 | 48.37 | 13.4361 | 6.6 | 5.8
18 | [13 empty] | 8256.9028 | 34.57 | 9.6028 | 9140.6326 | 38.27 | 10.6306 | 11552.9762 | 48.37 | 13.4361
19 | [13 empty] | 8256.9028 | 34.57 | 9.6028 | 9140.6326 | 38.27 | 10.6306 | 11552.9762 | 48.37 | 13.4361
20 | [13 empty] | 8256.9028 | 34.57 | 9.6028 | 9140.6326 | 38.27 | 10.6306 | 11552.9762 | 48.37 | 13.4361
21 | [13 empty] | 8256.9028 | 34.57 | 9.6028 | 9140.6326 | 38.27 | 10.6306 | 11552.9762 | 48.37 | 13.4361
22 | [13 empty] | 8256.9028 | 34.57 | 9.6028 | 9140.6326 | 38.27 | 10.6306 | 11552.9762 | 48.37 | 13.4361
23 | [13 empty] | 8256.9028 | 34.57 | 9.6028 | 9140.6326 | 38.27 | 10.6306 | 11552.9762 | 48.37 | 13.4361
24 | 89.5096 | 5.0048 | 1.1439 | 0.1304 | 0.193 | 0.003 | 0.0534 | 0.0435 | 0.0724 | 0.0047 | 1.571 | 2.2703 | 0.7555 | 8240.1836 | 34.5 | 9.5833 | 9126.3018 | 38.21 | 10.6139 | 11521.9262 | 48.24 | 13.4 |  |  | <0,0002 | <0,0001 | Не вияв.
25 | [13 empty] | 8240.1836 | 34.5 | 9.5833 | 9126.3018 | 38.21 | 10.6139 | 11521.9262 | 48.24 | 13.4
26 | [13 empty] | 8240.1836 | 34.5 | 9.5833 | 9126.3018 | 38.21 | 10.6139 | 11521.9262 | 48.24 | 13.4
27 | [13 empty] | 8240.1836 | 34.5 | 9.5833 | 9126.3018 | 38.21 | 10.6139 | 11521.9262 | 48.24 | 13.4
28 | [13 empty] | 8240.1836 | 34.5 | 9.5833 | 9126.3018 | 38.21 | 10.6139 | 11521.9262 | 48.24 | 13.4
29 | [13 empty] | 8240.1836 | 34.5 | 9.5833 | 9126.3018 | 38.21 | 10.6139 | 11521.9262 | 48.24 | 13.4
30 | [13 empty] | 8240.1836 | 34.5 | 9.5833 | 9126.3018 | 38.21 | 10.6139 | 11521.9262 | 48.24 | 13.4
31
Рівень одоризації відповідає вимогам чинних нормативних документів | [13 empty] | 8217.6126 | 34.4055 | 9.5571 | 9104.3041 | 38.1179 | 10.5883
Середньозважене значення теплоти згоряння:
| Начальник Бібрського ЛВУМГ | [8 empty] | Саловський Б.Й. | [10 empty] | 2018-05-02
|  | Підрозділу підприємства, якому підпорядкована лабораторія | [8 empty] | прізвище | [5 empty] | підпис |  |  |  | дата
| Керівник лабораторії | [8 empty] | Роїк Г.В. | [10 empty] | 2018-05-02
|  | Лабораторія, де здійснювалось вимірювання газу | [8 empty] | прізвище | [5 empty] | підпис |  |  |  | дата
| Начальник служби ГВ і М | [8 empty] | Карапата І.І. | [10 empty] | 2018-05-02
|  | Підрозділу, відповідального за облік газу за маршрутом | [8 empty] | прізвище | [5 empty] | підпис |  |  |  | дата

## додаток
Додаток до Паспорту фізико-хімічних показників природного газу. Маршрут №258
Область | ГРС, прямий споживач | Cередньозважене значення вищої теплоти згоряння
|  | ккал/м³ | МДж/м³ | кВт*год./м³
Маршрут №258 |  | 9104.3041 | 38.1179 | 10.5883
Львівська | Дідушичі | 9104.3041 | 38.1179 | 10.5883
Начальник Бібрського ЛВУМГ |  | Саловський Б.Й. |  |  | 2018-05-02
Підрозділу підприємства, якому підпорядкована лабораторія |  | прізвище |  | підпис | дата
Керівник лабораторії |  | Роїк Г.В. |  |  | 2018-05-02
Лабораторія, де здійснювалось вимірювання газу |  | прізвище |  | підпис | дата
Начальник служби ГВ і М |  | Карапата І.І. |  |  | 2018-05-02
Підрозділу, відповідального за облік газу за маршрутом |  | прізвище |  | підпис | дата