## паспорт
ПАТ "УКРТРАНСГАЗ" | [5 empty] | ПАСПОРТ ФІЗИКО-ХІМІЧНИХ ПОКАЗНИКІВ ПРИРОДНОГО ГАЗУ №259 | [18 empty] | Маршрут №259
УМГ "ЛЬВІВТРАНСГАЗ" | [5 empty] | переданого Стрийським ВУПЗГ та прийнятого ПАТ "Львівгаз"
Угерське ВВР і СП
Вимірювальна хіміко-аналітична лабораторія
по газопроводу "Угерсько-Львів" (Ду 1000)
Свідоцтво № РЛ 147/18 чинне до 30.01.2023 р. | [20 empty] | за період з 01.04.2018р. по 30.04.2018р.
Число місяця | Компонентний склад, % мол. | [11 empty] | Фізико-хімічні показники газу обчислені на основі компонентного складу, 101,325 кПа | [9 empty] | Температура точки роси вологи (Р = 3.92 МПа), °С | Температура точки роси вуглеводнів, °С | Масова концентрація сірководню, г/м3 | Масова концентрація меркаптанової сірки, г/м3 | Маса механічних домішок, г/м3
[13 empty] | Густина абсолютна, кг/м3,при 20 ºС, | Температура вимірювання/згоряння при 20/25°С
| метан, С1 | етан, С2 | пропан, С3 | ізо-бутан, і-С4 | н-бутан, н-С4 | нео-пентан, нео-С5 | ізо-пентан, і-С5 | н-пентан, н-С5 | гексани та вищі, С6+ | кисень, О2 | азот, N2 | діоксид вуглецю, CО2 |  | Теплота згоряння нижча |  |  | Теплота згоряння вища |  |  | Число Воббе вище
[14 empty] | ккал/м3 | МДж/м3 | кВт⋅год/м3 | ккал/м3 | МДж/м3 | кВт⋅год/м3 | ккал/м3 | МДж/м3 | кВт⋅год/м3
1 | [13 empty] | 8125.5375 | 34.02 | 9.45 | 9011.6558 | 37.73 | 10.4806 | 11861.0874 | 49.66 | 13.7944
2 | [13 empty] | 8125.5375 | 34.02 | 9.45 | 9011.6558 | 37.73 | 10.4806 | 11861.0874 | 49.66 | 13.7944
3 | 93.928 | 2.9369 | 0.7733 | 0.0991 | 0.1354 | 0.002 | 0.0381 | 0.0277 | 0.0392 | 0.0047 | 1.1356 | 0.88 | 0.7173 | 8175.6952 | 34.23 | 9.5083 | 9057.0365 | 37.92 | 10.5333 | 11736.8875 | 49.14 | 13.65 | 29.7 | -8.6
4 | [13 empty] | 8175.6952 | 34.23 | 9.5083 | 9057.0365 | 37.92 | 10.5333 | 11736.8875 | 49.14 | 13.65
5 | [13 empty] | 8175.6952 | 34.23 | 9.5083 | 9057.0365 | 37.92 | 10.5333 | 11736.8875 | 49.14 | 13.65
6 | [13 empty] | 8175.6952 | 34.23 | 9.5083 | 9057.0365 | 37.92 | 10.5333 | 11736.8875 | 49.14 | 13.65
7 | [13 empty] | 8175.6952 | 34.23 | 9.5083 | 9057.0365 | 37.92 | 10.5333 | 11736.8875 | 49.14 | 13.65
8 | [13 empty] | 8175.6952 | 34.23 | 9.5083 | 9057.0365 | 37.92 | 10.5333 | 11736.8875 | 49.14 | 13.65
9 | [13 empty] | 8175.6952 | 34.23 | 9.5083 | 9057.0365 | 37.92 | 10.5333 | 11736.8875 | 49.14 | 13.65
10 | [13 empty] | 8175.6952 | 34.23 | 9.5083 | 9057.0365 | 37.92 | 10.5333 | 11736.8875 | 49.14 | 13.65
11 | 97.5493 | 0.7727 | 0.3921 | 0.0937 | 0.1214 | 0.0026 | 0.0511 | 0.0362 | 0.0341 | 0.0062 | 0.8379 | 0.1027 | 0.6896 | 8077.7683 | 33.82 | 9.3944 | 8961.4982 | 37.52 | 10.4222 | 11844.3682 | 49.59 | 13.775 |  |  | <0.0001 | <0.0002 | не виявлено
12 | [13 empty] | 8077.7683 | 33.82 | 9.3944 | 8961.4982 | 37.52 | 10.4222 | 11844.3682 | 49.59 | 13.775 | 36 | -4.7
13 | [13 empty] | 8077.7683 | 33.82 | 9.3944 | 8961.4982 | 37.52 | 10.4222 | 11844.3682 | 49.59 | 13.775
14 | [13 empty] | 8077.7683 | 33.82 | 9.3944 | 8961.4982 | 37.52 | 10.4222 | 11844.3682 | 49.59 | 13.775
15 | [13 empty] | 8077.7683 | 33.82 | 9.3944 | 8961.4982 | 37.52 | 10.4222 | 11844.3682 | 49.59 | 13.775
16 | 94.283 | 2.5495 | 0.6827 | 0.1012 | 0.1468 | 0.0018 | 0.049 | 0.0351 | 0.0634 | 0.0065 | 1.1344 | 0.9466 | 0.7161 | 8149.4221 | 34.12 | 9.4778 | 9028.375 | 37.8 | 10.5 | 11710.6145 | 49.03 | 13.6194
17 | [13 empty] | 8149.4221 | 34.12 | 9.4778 | 9028.375 | 37.8 | 10.5 | 11710.6145 | 49.03 | 13.6194
18 | [13 empty] | 8149.4221 | 34.12 | 9.4778 | 9028.375 | 37.8 | 10.5 | 11710.6145 | 49.03 | 13.6194
19 | [13 empty] | 8149.4221 | 34.12 | 9.4778 | 9028.375 | 37.8 | 10.5 | 11710.6145 | 49.03 | 13.6194
20 | [13 empty] | 8149.4221 | 34.12 | 9.4778 | 9028.375 | 37.8 | 10.5 | 11710.6145 | 49.03 | 13.6194
21 | [13 empty] | 8149.4221 | 34.12 | 9.4778 | 9028.375 | 37.8 | 10.5 | 11710.6145 | 49.03 | 13.6194
22 | [13 empty] | 8149.4221 | 34.12 | 9.4778 | 9028.375 | 37.8 | 10.5 | 11710.6145 | 49.03 | 13.6194
23 | [13 empty] | 8149.4221 | 34.12 | 9.4778 | 9028.375 | 37.8 | 10.5 | 11710.6145 | 49.03 | 13.6194
24 | 97.5212 | 0.7578 | 0.3859 | 0.0944 | 0.1233 | 0.0024 | 0.0565 | 0.0428 | 0.0625 | 0.0067 | 0.8394 | 0.1071 | 0.6907 | 8087.3222 | 33.86 | 9.4056 | 8973.4405 | 37.57 | 10.4361 | 11849.1451 | 49.61 | 13.7806
25 | [13 empty] | 8087.3222 | 33.86 | 9.4056 | 8973.4405 | 37.57 | 10.4361 | 11849.1451 | 49.61 | 13.7806 | 22 | 9.5
26 | [13 empty] | 8087.3222 | 33.86 | 9.4056 | 8973.4405 | 37.57 | 10.4361 | 11849.1451 | 49.61 | 13.7806
27 | [13 empty] | 8087.3222 | 33.86 | 9.4056 | 8973.4405 | 37.57 | 10.4361 | 11849.1451 | 49.61 | 13.7806
28 | [13 empty] | 8087.3222 | 33.86 | 9.4056 | 8973.4405 | 37.57 | 10.4361 | 11849.1451 | 49.61 | 13.7806
29 | [13 empty] | 8087.3222 | 33.86 | 9.4056 | 8973.4405 | 37.57 | 10.4361 | 11849.1451 | 49.61 | 13.7806
30 | [13 empty] | 8087.3222 | 33.86 | 9.4056 | 8973.4405 | 37.57 | 10.4361 | 11849.1451 | 49.61 | 13.7806
31
Рівень одоризації відповідає вимогам чинних нормативних документів | [13 empty] | 8130.6488 | 34.0414 | 9.4559 | 9013.3755 | 37.7372 | 10.4826
Середньозважене значення теплоти згоряння:
| Керівник Угерського ВВР і СП | [8 empty] | Павлів В.І. | [10 empty] | 2018-05-02
|  | Підрозділу підприємства, якому підпорядкована лабораторія | [8 empty] | прізвище | [5 empty] | підпис |  |  |  | дата
| Завідувач ВХАЛ | [8 empty] | Садовська А.Я. | [10 empty] | 2018-05-02
|  | Лабораторія, де здійснювалось вимірювання газу | [8 empty] | прізвище | [5 empty] | підпис |  |  |  | дата
| Начальник служби ГВ і М | [8 empty] | Дурда А.Я. | [10 empty] | 2018-05-02
|  | Підрозділу, відповідального за облік газу за маршрутом | [8 empty] | прізвище | [5 empty] | підпис |  |  |  | дата

## додаток
Додаток до Паспорту фізико-хімічних показників природного газу. Маршрут №259
Область | ГРС, прямий споживач | Cередньозважене значення вищої теплоти згоряння
|  | ккал/м³ | МДж/м³ | кВт*год./м³
Маршрут №259 |  | 9013.3755 | 37.7372 | 10.4826
Львівська | Пукеничі (с.Стрий-села) | 9013.3755 | 37.7372 | 10.4826
Керівник Угерського ВВР і СП |  | Павлів В.І. |  |  | .05.2018
Підрозділу підприємства, якому підпорядкована лабораторія |  | прізвище |  | підпис | дата
Завідувач ВХАЛ |  | Садовська А.Я. |  |  | .05.2018
Лабораторія, де здійснювалось вимірювання газу |  | прізвище |  | підпис | дата
Начальник служби ГВ і М |  | Дурда А.Я. |  |  | .05.2018
Підрозділу, відповідального за облік газу за маршрутом |  | прізвище |  | підпис | дата