## паспорт
ПАТ "УКРТРАНСГАЗ" | [5 empty] | ПАСПОРТ ФІЗИКО-ХІМІЧНИХ ПОКАЗНИКІВ ПРИРОДНОГО ГАЗУ №263 | [18 empty] | Маршрут №263
УМГ "ЛЬВІВТРАНСГАЗ" | [5 empty] | переданого Стрийським ВУПЗГ та прийнятого ПАТ "Львівгаз"
Угерське ВВР і СП
Вимірювальна хіміко-аналітична лабораторія
по газопроводу "Більче-Волиця - Пукеничі" (Ду 500)
Свідоцтво № РЛ 147/18 чинне до 30.01.2023 р. | [20 empty] | за період з 01.04.2018р. по 30.04.2018р.
Число місяця | Компонентний склад, % мол. | [11 empty] | Фізико-хімічні показники газу обчислені на основі компонентного складу, 101,325 кПа | [9 empty] | Температура точки роси вологи (Р = 3.92 МПа), °С | Температура точки роси вуглеводнів, °С | Масова концентрація сірководню, г/м3 | Масова концентрація меркаптанової сірки, г/м3 | Маса механічних домішок, г/м3
[13 empty] | Густина абсолютна, кг/м3,при 20 ºС, | Температура вимірювання/згоряння при 20/25°С
| метан, С1 | етан, С2 | пропан, С3 | ізо-бутан, і-С4 | н-бутан, н-С4 | нео-пентан, нео-С5 | ізо-пентан, і-С5 | н-пентан, н-С5 | гексани та вищі, С6+ | кисень, О2 | азот, N2 | діоксид вуглецю, CО2 |  | Теплота згоряння нижча |  |  | Теплота згоряння вища |  |  | Число Воббе вище
[14 empty] | ккал/м3 | МДж/м3 | кВт⋅год/м3 | ккал/м3 | МДж/м3 | кВт⋅год/м3 | ккал/м3 | МДж/м3 | кВт⋅год/м3
1 | [13 empty] | 8156.5875 | 34.15 | 9.4861 | 9042.7058 | 37.86 | 10.5167 | 11865.8643 | 49.68 | 13.8
2 | [13 empty] | 8156.5875 | 34.15 | 9.4861 | 9042.7058 | 37.86 | 10.5167 | 11865.8643 | 49.68 | 13.8
3 | 92.5299 | 3.7014 | 0.9405 | 0.1135 | 0.1596 | 0.0025 | 0.0423 | 0.0325 | 0.0444 | 0.0041 | 1.3019 | 1.1274 | 0.7285 | 8221.673 | 34.4225 | 9.5618 | 9107.1942 | 38.13 | 10.5917 | 11708.226 | 49.02 | 13.6167 | 1.7 | -9.1
4 | [13 empty] | 8221.673 | 34.4225 | 9.5618 | 9107.1942 | 38.13 | 10.5917 | 11708.226 | 49.02 | 13.6167
5 | [13 empty] | 8221.673 | 34.4225 | 9.5618 | 9107.1942 | 38.13 | 10.5917 | 11708.226 | 49.02 | 13.6167
6 | [13 empty] | 8221.673 | 34.4225 | 9.5618 | 9107.1942 | 38.13 | 10.5917 | 11708.226 | 49.02 | 13.6167
7 | [13 empty] | 8221.673 | 34.4225 | 9.5618 | 9107.1942 | 38.13 | 10.5917 | 11708.226 | 49.02 | 13.6167
8 | [13 empty] | 8221.673 | 34.4225 | 9.5618 | 9107.1942 | 38.13 | 10.5917 | 11708.226 | 49.02 | 13.6167
9 | [13 empty] | 8221.673 | 34.4225 | 9.5618 | 9107.1942 | 38.13 | 10.5917 | 11708.226 | 49.02 | 13.6167
10 | [13 empty] | 8221.673 | 34.4225 | 9.5618 | 9107.1942 | 38.13 | 10.5917 | 11708.226 | 49.02 | 13.6167
11 | 96.9674 | 1.0058 | 0.4929 | 0.1134 | 0.1535 | 0.0028 | 0.0609 | 0.0436 | 0.0677 | 0.0053 | 0.991 | 0.0957 | 0.6952 | 8118.3721 | 33.99 | 9.4417 | 9004.4904 | 37.7 | 10.4722 | 11851.5336 | 49.62 | 13.7833
12 | [13 empty] | 8118.3721 | 33.99 | 9.4417 | 9004.4904 | 37.7 | 10.4722 | 11851.5336 | 49.62 | 13.7833 | 12.3 | -2.7
13 | [13 empty] | 8118.3721 | 33.99 | 9.4417 | 9004.4904 | 37.7 | 10.4722 | 11851.5336 | 49.62 | 13.7833
14 | [13 empty] | 8118.3721 | 33.99 | 9.4417 | 9004.4904 | 37.7 | 10.4722 | 11851.5336 | 49.62 | 13.7833
15 | [13 empty] | 8118.3721 | 33.99 | 9.4417 | 9004.4904 | 37.7 | 10.4722 | 11851.5336 | 49.62 | 13.7833
16 | 97.0273 | 0.9495 | 0.4826 | 0.1131 | 0.157 | 0.0009 | 0.072 | 0.0522 | 0.113 | 0.004 | 0.9198 | 0.1086 | 0.6963 | 8137.4798 | 34.07 | 9.4639 | 9021.2096 | 37.77 | 10.4917 | 11863.4759 | 49.67 | 13.7972 |  |  | <0.0001 | <0.0002 | не виявлено
17 | [13 empty] | 8137.4798 | 34.07 | 9.4639 | 9021.2096 | 37.77 | 10.4917 | 11863.4759 | 49.67 | 13.7972
18 | [13 empty] | 8137.4798 | 34.07 | 9.4639 | 9021.2096 | 37.77 | 10.4917 | 11863.4759 | 49.67 | 13.7972
19 | [13 empty] | 8137.4798 | 34.07 | 9.4639 | 9021.2096 | 37.77 | 10.4917 | 11863.4759 | 49.67 | 13.7972
20 | [13 empty] | 8137.4798 | 34.07 | 9.4639 | 9021.2096 | 37.77 | 10.4917 | 11863.4759 | 49.67 | 13.7972
21 | [13 empty] | 8137.4798 | 34.07 | 9.4639 | 9021.2096 | 37.77 | 10.4917 | 11863.4759 | 49.67 | 13.7972
22 | [13 empty] | 8137.4798 | 34.07 | 9.4639 | 9021.2096 | 37.77 | 10.4917 | 11863.4759 | 49.67 | 13.7972
23 | [13 empty] | 8137.4798 | 34.07 | 9.4639 | 9021.2096 | 37.77 | 10.4917 | 11863.4759 | 49.67 | 13.7972
24 | 97.0552 | 0.9373 | 0.4662 | 0.1098 | 0.1512 | 0.0013 | 0.07 | 0.053 | 0.0936 | 0.0055 | 0.9384 | 0.1185 | 0.6955 | 8123.1491 | 34.01 | 9.4472 | 9006.8789 | 37.71 | 10.475 | 11851.5336 | 49.62 | 13.7833
25 | [13 empty] | 8123.1491 | 34.01 | 9.4472 | 9006.8789 | 37.71 | 10.475 | 11851.5336 | 49.62 | 13.7833 | 11.2 | 0.1
26 | [13 empty] | 8123.1491 | 34.01 | 9.4472 | 9006.8789 | 37.71 | 10.475 | 11851.5336 | 49.62 | 13.7833
27 | [13 empty] | 8123.1491 | 34.01 | 9.4472 | 9006.8789 | 37.71 | 10.475 | 11851.5336 | 49.62 | 13.7833
28 | [13 empty] | 8123.1491 | 34.01 | 9.4472 | 9006.8789 | 37.71 | 10.475 | 11851.5336 | 49.62 | 13.7833
29 | [13 empty] | 8123.1491 | 34.01 | 9.4472 | 9006.8789 | 37.71 | 10.475 | 11851.5336 | 49.62 | 13.7833
30 | [13 empty] | 8123.1491 | 34.01 | 9.4472 | 9006.8789 | 37.71 | 10.475 | 11851.5336 | 49.62 | 13.7833
31
Рівень одоризації відповідає вимогам чинних нормативних документів | [13 empty] | 8151.5001 | 34.1287 | 9.4802 | 9036.1614 | 37.8326 | 10.5091
Середньозважене значення теплоти згоряння:
| Керівник Угерського ВВР і СП | [8 empty] | Павлів В.І. | [10 empty] | 2018-05-02
|  | Підрозділу підприємства, якому підпорядкована лабораторія | [8 empty] | прізвище | [5 empty] | підпис |  |  |  | дата
| Завідувач ВХАЛ | [8 empty] | Садовська А.Я. | [10 empty] | 2018-05-02
|  | Лабораторія, де здійснювалось вимірювання газу | [8 empty] | прізвище | [5 empty] | підпис |  |  |  | дата
| Начальник служби ГВ і М | [8 empty] | Дурда А.Я. | [10 empty] | 2018-05-02
|  | Підрозділу, відповідального за облік газу за маршрутом | [8 empty] | прізвище | [5 empty] | підпис |  |  |  | дата

## додаток
Додаток до Паспорту фізико-хімічних показників природного газу. Маршрут №263
Область | ГРС, прямий споживач | Cередньозважене значення вищої теплоти згоряння
|  | ккал/м³ | МДж/м³ | кВт*год./м³
Маршрут №263 |  | 9036.1614 | 37.8326 | 10.5091
Львівська | Пукеничі (АГНКС Стрий) | 9036.1614 | 37.8326 | 10.5091
Керівник Угерського ВВР і СП |  | Павлів В.І. |  |  | .05.2018
Підрозділу підприємства, якому підпорядкована лабораторія |  | прізвище |  | підпис | дата
Завідувач ВХАЛ |  | Садовська А.Я. |  |  | .05.2018
Лабораторія, де здійснювалось вимірювання газу |  | прізвище |  | підпис | дата
Начальник служби ГВ і М |  | Дурда А.Я. |  |  | .05.2018
Підрозділу, відповідального за облік газу за маршрутом |  | прізвище |  | підпис | дата