## паспорт
ПАТ "УКРТРАНСГАЗ" | [5 empty] | ПАСПОРТ ФІЗИКО-ХІМІЧНИХ ПОКАЗНИКІВ ПРИРОДНОГО ГАЗУ №454 | [18 empty] | Маршрут №454
УМГ "ПРИКАРПАТТРАНСГАЗ" | [5 empty] | переданого Долинським ЛВУМГ та прийнятого ПАТ "Івано-Франківськгаз", ПАТ "Львівгаз"
Долинське ЛВУМГ
Вимірювальна хіміко-аналітична лабораторія
по газопроводу "Торжок-Долина"
Свідоцтво № ІФ 757 чинне до 28.05.2019 р. | [20 empty] | за період з 01.04.2018р. по 30.04.2018р.
Число місяця | Компонентний склад, % мол. | [11 empty] | Фізико-хімічні показники газу обчислені на основі компонентного складу, 101,325 кПа | [9 empty] | Температура точки роси вологи (Р = 3.92 МПа), °С | Температура точки роси вуглеводнів, °С | Масова концентрація сірководню, г/м3 | Масова концентрація меркаптанової сірки, г/м3 | Маса механічних домішок, г/м3
[13 empty] | Густина абсолютна, кг/м3,при 20 ºС, | Температура вимірювання/згоряння при 20/25°С
| метан, С1 | етан, С2 | пропан, С3 | ізо-бутан, і-С4 | н-бутан, н-С4 | нео-пентан, нео-С5 | ізо-пентан, і-С5 | н-пентан, н-С5 | гексани та вищі, С6+ | кисень, О2 | азот, N2 | діоксид вуглецю, CО2 |  | Теплота згоряння нижча |  |  | Теплота згоряння вища |  |  | Число Воббе вище
[14 empty] | ккал/м3 | МДж/м3 | кВт⋅год/м3 | ккал/м3 | МДж/м3 | кВт⋅год/м3 | ккал/м3 | МДж/м3 | кВт⋅год/м3
1 | [13 empty] | 8217.1349 | 34.4035 | 9.5565 | 9099.5272 | 38.0979 | 10.5828 | 11595.1803 | 48.5467 | 13.4852
2 | [13 empty] | 8217.1349 | 34.4035 | 9.5565 | 9099.5272 | 38.0979 | 10.5828 | 11595.1803 | 48.5467 | 13.4852
3 | 90.8285 | 4.5042 | 1.0101 | 0.1201 | 0.174 | 0.0034 | 0.0441 | 0.0337 | 0.0366 | 0.0047 | 1.4497 | 1.7909 | 0.7428 | 8218.8307 | 34.4106 | 9.5585 | 9105.2117 | 38.1217 | 10.5894 | 11594.3921 | 48.5434 | 13.4843 | -8.5 | -8.2 | 0.0002 | 0.0003 | 0
4 | [13 empty] | 8218.8307 | 34.4106 | 9.5585 | 9105.2117 | 38.1217 | 10.5894 | 11594.3921 | 48.5434 | 13.4843
5 | [13 empty] | 8218.8307 | 34.4106 | 9.5585 | 9105.2117 | 38.1217 | 10.5894 | 11594.3921 | 48.5434 | 13.4843
6 | [13 empty] | 8218.8307 | 34.4106 | 9.5585 | 9105.2117 | 38.1217 | 10.5894 | 11594.3921 | 48.5434 | 13.4843
7 | [13 empty] | 8218.8307 | 34.4106 | 9.5585 | 9105.2117 | 38.1217 | 10.5894 | 11594.3921 | 48.5434 | 13.4843
8 | [13 empty] | 8218.8307 | 34.4106 | 9.5585 | 9105.2117 | 38.1217 | 10.5894 | 11594.3921 | 48.5434 | 13.4843
9 | [13 empty] | 8218.8307 | 34.4106 | 9.5585 | 9105.2117 | 38.1217 | 10.5894 | 11594.3921 | 48.5434 | 13.4843
10 | 90.8437 | 4.4593 | 1.0152 | 0.1193 | 0.1769 | 0.0011 | 0.0421 | 0.0322 | 0.0706 | 0.0043 | 1.4148 | 1.8205 | 0.7437 | 8225.8528 | 34.44 | 9.5667 | 9109.5826 | 38.14 | 10.5944 | 11591.1915 | 48.53 | 13.4806 | -10.5 | -8.2
11 | [13 empty] | 8225.8528 | 34.44 | 9.5667 | 9109.5826 | 38.14 | 10.5944 | 11591.1915 | 48.53 | 13.4806
12 | [13 empty] | 8225.8528 | 34.44 | 9.5667 | 9109.5826 | 38.14 | 10.5944 | 11591.1915 | 48.53 | 13.4806
13 | [13 empty] | 8225.8528 | 34.44 | 9.5667 | 9109.5826 | 38.14 | 10.5944 | 11591.1915 | 48.53 | 13.4806
14 | [13 empty] | 8225.8528 | 34.44 | 9.5667 | 9109.5826 | 38.14 | 10.5944 | 11591.1915 | 48.53 | 13.4806
15 | [13 empty] | 8225.8528 | 34.44 | 9.5667 | 9109.5826 | 38.14 | 10.5944 | 11591.1915 | 48.53 | 13.4806
16 | [13 empty] | 8225.8528 | 34.44 | 9.5667 | 9109.5826 | 38.14 | 10.5944 | 11591.1915 | 48.53 | 13.4806
17 | 90.8103 | 4.5171 | 1.0118 | 0.1203 | 0.1738 | 0.0035 | 0.0439 | 0.0337 | 0.0366 | 0.0047 | 1.4488 | 1.7955 | 0.7429 | 8219.5711 | 34.4137 | 9.5594 | 9105.9761 | 38.1249 | 10.5903 | 11594.2249 | 48.5427 | 13.4841 | -10.1 | -7.8
18 | [13 empty] | 8219.5711 | 34.4137 | 9.5594 | 9105.9761 | 38.1249 | 10.5903 | 11594.2249 | 48.5427 | 13.4841
19 | [13 empty] | 8219.5711 | 34.4137 | 9.5594 | 9105.9761 | 38.1249 | 10.5903 | 11594.2249 | 48.5427 | 13.4841
20 | [13 empty] | 8219.5711 | 34.4137 | 9.5594 | 9105.9761 | 38.1249 | 10.5903 | 11594.2249 | 48.5427 | 13.4841
21 | [13 empty] | 8219.5711 | 34.4137 | 9.5594 | 9105.9761 | 38.1249 | 10.5903 | 11594.2249 | 48.5427 | 13.4841
22 | [13 empty] | 8219.5711 | 34.4137 | 9.5594 | 9105.9761 | 38.1249 | 10.5903 | 11594.2249 | 48.5427 | 13.4841
23 | [13 empty] | 8219.5711 | 34.4137 | 9.5594 | 9105.9761 | 38.1249 | 10.5903 | 11594.2249 | 48.5427 | 13.4841
24 | 89.6714 | 5.0014 | 1.1194 | 0.1255 | 0.1949 | 0.0006 | 0.0498 | 0.039 | 0.0446 | 0.0053 | 1.6486 | 2.0995 | 0.7525 | 8233.0182 | 34.47 | 9.575 | 9114.3595 | 38.16 | 10.6 | 11529.0916 | 48.27 | 13.4083 | -9.2 | -7.4
25 | [13 empty] | 8233.0182 | 34.47 | 9.575 | 9114.3595 | 38.16 | 10.6 | 11529.0916 | 48.27 | 13.4083
26 | [13 empty] | 8233.0182 | 34.47 | 9.575 | 9114.3595 | 38.16 | 10.6 | 11529.0916 | 48.27 | 13.4083
27 | [13 empty] | 8233.0182 | 34.47 | 9.575 | 9114.3595 | 38.16 | 10.6 | 11529.0916 | 48.27 | 13.4083
28 | [13 empty] | 8233.0182 | 34.47 | 9.575 | 9114.3595 | 38.16 | 10.6 | 11529.0916 | 48.27 | 13.4083
29 | [13 empty] | 8233.0182 | 34.47 | 9.575 | 9114.3595 | 38.16 | 10.6 | 11529.0916 | 48.27 | 13.4083
30 | [13 empty] | 8233.0182 | 34.47 | 9.575 | 9114.3595 | 38.16 | 10.6 | 11529.0916 | 48.27 | 13.4083
31
Рівень одоризації відповідає вимогам чинних нормативних документів | [13 empty] | 8221.5058 | 34.4218 | 9.5616 | 9106.1194 | 38.1255 | 10.5904
Середньозважене значення теплоти згоряння:
| Начальник Долинського ЛВУМГ | [8 empty] | Бойко В. Т. | [10 empty] | 2018-05-02
|  | Підрозділу підприємства, якому підпорядкована лабораторія | [8 empty] | прізвище | [5 empty] | підпис |  |  |  | дата
| Інженер-лаборант II кат. | [8 empty] | Ридош О. Р. | [10 empty] | 2018-05-02
|  | Лабораторія, де здійснювалось вимірювання газу | [8 empty] | прізвище | [5 empty] | підпис |  |  |  | дата
| Начальник служби ГВ і М | [8 empty] | Владика В. М. | [10 empty] | 2018-05-02
|  | Підрозділу, відповідального за облік газу за маршрутом | [8 empty] | прізвище | [5 empty] | підпис |  |  |  | дата

## додаток
Додаток до Паспорту фізико-хімічних показників природного газу. Маршрут №454
Область | ГРС, прямий споживач | Cередньозважене значення вищої теплоти згоряння
|  | ккал/м³ | МДж/м³ | кВт*год./м³
Маршрут №454 |  | 9106.1194 | 38.1255 | 10.5904
Івано-Франківська | ГРС Цвітова (Лука) | 9106.2627 | 38.1261 | 10.5906
Львівська | ГРС Буянів | 9105.9522 | 38.1248 | 10.5902
Начальник Долинського ЛВУМГ |  | Бойко В. Т. |  |  | 2018-05-02
Підрозділу підприємства, якому підпорядкована лабораторія |  | прізвище |  | підпис | дата
Інженер-лаборант II кат. |  | Ридош О. Р. |  |  | 2018-05-02
Лабораторія, де здійснювалось вимірювання газу |  | прізвище |  | підпис | дата
Начальник служби ГВ і М |  | Владика В. М. |  |  | 2018-05-02
Підрозділу, відповідального за облік газу за маршрутом |  | прізвище |  | підпис | дата