## паспорт
ПАТ "УКРТРАНСГАЗ" | [5 empty] | ПАСПОРТ ФІЗИКО-ХІМІЧНИХ ПОКАЗНИКІВ ПРИРОДНОГО ГАЗУ №619 | [18 empty] | Маршрут №619
УМГ "ХАРКІВТРАНСГАЗ" | [5 empty] | переданого Миколаївським ЛВУМГ та прийнятого ПАТ "Миколаївгаз", ТОВ "МГЗ", ТОВ "Сандора", РВУ "Харківавтогаз", ДП НВКГ "Зоря-Машпроект", УМГ "ПРИКАРПАТТРАНСГАЗ" ПВВГ Ряснопіль
Миколаївське ЛВУМГ
Вимірювальна хіміко-аналітична лабораторія
по газопроводах "ШДО", "ШДКРІ"
Свідоцтво № РН0050/2015 дійсне до 27.05.2020 р. | [20 empty] | за період з 01.04.2018р. по 30.04.2018р.
Число місяця | Компонентний склад, % мол. | [11 empty] | Фізико-хімічні показники газу обчислені на основі компонентного складу, 101,325 кПа | [9 empty] | Температура точки роси вологи (Р = 3.92 МПа), °С | Температура точки роси вуглеводнів, °С | Масова концентрація сірководню, г/м3 | Масова концентрація меркаптанової сірки, г/м3 | Маса механічних домішок, г/м3
[13 empty] | Густина абсолютна, кг/м3,при 20 ºС, | Температура вимірювання/згоряння при 20/25°С
| метан, С1 | етан, С2 | пропан, С3 | ізо-бутан, і-С4 | н-бутан, н-С4 | нео-пентан, нео-С5 | ізо-пентан, і-С5 | н-пентан, н-С5 | гексани та вищі, С6+ | кисень, О2 | азот, N2 | діоксид вуглецю, CО2 |  | Теплота згоряння нижча |  |  | Теплота згоряння вища |  |  | Число Воббе вище
[14 empty] | ккал/м3 | МДж/м3 | кВт⋅год/м3 | ккал/м3 | МДж/м3 | кВт⋅год/м3 | ккал/м3 | МДж/м3 | кВт⋅год/м3
1 | [13 empty] | 8166.6429 | 34.1921 | 9.4978 | 9052.4746 | 37.9009 | 10.528 | 11893.2361 | 49.7946 | 13.8318
2 | 95.964 | 2.1912 | 0.6793 | 0.0994 | 0.0993 | 0.0013 | 0.0194 | 0.0159 | 0.0162 | 0.0053 | 0.7537 | 0.155 | 0.6995 | 8183.3621 | 34.2621 | 9.5173 | 9070.388 | 37.9759 | 10.5489 | 11902.551 | 49.8336 | 13.8427 | -20.6 | -17.2
3 | 95.7067 | 2.3127 | 0.7141 | 0.1048 | 0.1073 | 0.0016 | 0.0202 | 0.0165 | 0.0155 | 0.0052 | 0.8199 | 0.1753 | 0.7014 | 8191.1007 | 34.2945 | 9.5263 | 9078.3894 | 38.0094 | 10.5582 | 11896.5321 | 49.8084 | 13.8357 | -21.2 | -17.5
4 | 95.6525 | 2.3707 | 0.7314 | 0.1076 | 0.1098 | 0.0011 | 0.0217 | 0.0176 | 0.0151 | 0.0054 | 0.8024 | 0.1647 | 0.7019 | 8200.4635 | 34.3337 | 9.5371 | 9088.4925 | 38.0517 | 10.5699 | 11905.871 | 49.8475 | 13.8465 | -20.9 | -17 | 0 | 0.0009
5 | 95.8962 | 2.2192 | 0.6948 | 0.1065 | 0.108 | 0.0014 | 0.0215 | 0.0173 | 0.0159 | 0.0058 | 0.7468 | 0.1665 | 0.7003 | 8190.3842 | 34.2915 | 9.5254 | 9077.8639 | 38.0072 | 10.5576 | 11905.5366 | 49.8461 | 13.8461 | -21.7 | -17.3
6 | 96.1096 | 2.104 | 0.6544 | 0.0988 | 0.0982 | 0.0013 | 0.0191 | 0.0154 | 0.0152 | 0.0055 | 0.7321 | 0.1464 | 0.6984 | 8176.4356 | 34.2331 | 9.5092 | 9063.0316 | 37.9451 | 10.5403 | 11902.1689 | 49.832 | 13.8422 | -22 | -17.8
7 | [13 empty] | 8176.4356 | 34.2331 | 9.5092 | 9063.0316 | 37.9451 | 10.5403 | 11902.1689 | 49.832 | 13.8422
8 | [13 empty] | 8176.4356 | 34.2331 | 9.5092 | 9063.0316 | 37.9451 | 10.5403 | 11902.1689 | 49.832 | 13.8422
9 | [13 empty] | 8176.4356 | 34.2331 | 9.5092 | 9063.0316 | 37.9451 | 10.5403 | 11902.1689 | 49.832 | 13.8422
10 | 92.8891 | 3.1158 | 1.1573 | 0.209 | 0.3198 | 0.0033 | 0.059 | 0.0396 | 0.0383 | 0.0063 | 1.7557 | 0.4069 | 0.7264 | 8284.2984 | 34.6847 | 9.6346 | 9174.5965 | 38.4122 | 10.6701 | 11813.7481 | 49.4618 | 13.7394 | -21.5 | -17.2
11 | 90.8679 | 4.8071 | 1.3872 | 0.1502 | 0.1837 | 0.0015 | 0.0296 | 0.0304 | 0.0509 | 0.006 | 2.0753 | 0.4102 | 0.7367 | 8350.817 | 34.9632 | 9.712 | 9244.7933 | 38.7061 | 10.7517 | 11821.0091 | 49.4922 | 13.7478 | -18.4 | -14 |  |  | 0
12 | 93.4394 | 3.3189 | 0.9665 | 0.1129 | 0.1329 | 0.0017 | 0.029 | 0.0239 | 0.0334 | 0.0057 | 1.5579 | 0.3778 | 0.7178 | 8225.9244 | 34.4403 | 9.5668 | 9112.7593 | 38.1533 | 10.5981 | 11804.3376 | 49.4224 | 13.7284 | -17.2 | -11.5
13 | 92.1829 | 4.0722 | 1.2723 | 0.1507 | 0.2058 | 0.0029 | 0.0474 | 0.0368 | 0.0419 | 0.0058 | 1.6949 | 0.2863 | 0.7284 | 8338.5881 | 34.912 | 9.6978 | 9233.2809 | 38.6579 | 10.7383 | 11873.1252 | 49.7104 | 13.8084 | -13 | -7.8
14 | [13 empty] | 8338.5881 | 34.912 | 9.6978 | 9233.2809 | 38.6579 | 10.7383 | 11873.1252 | 49.7104 | 13.8084
15 | [13 empty] | 8338.5881 | 34.912 | 9.6978 | 9233.2809 | 38.6579 | 10.7383 | 11873.1252 | 49.7104 | 13.8084
16 | 94.2903 | 2.9406 | 0.8811 | 0.1131 | 0.1373 | 0.0022 | 0.0313 | 0.0262 | 0.0337 | 0.006 | 1.2913 | 0.2469 | 0.7119 | 8225.6378 | 34.4391 | 9.5664 | 9113.6908 | 38.1572 | 10.5992 | 11854.0414 | 49.6305 | 13.7863 | -12 | -5.7
17 | 93.0777 | 3.6262 | 1.0724 | 0.132 | 0.1789 | 0.0028 | 0.0424 | 0.0349 | 0.037 | 0.0052 | 1.517 | 0.2736 | 0.7213 | 8289.4097 | 34.7061 | 9.6406 | 9181.1886 | 38.4398 | 10.6777 | 11864.264 | 49.6733 | 13.7981 | -11.4 | -4.6
18 | 93.0672 | 3.6235 | 1.0643 | 0.136 | 0.1897 | 0.0033 | 0.0479 | 0.0391 | 0.0491 | 0.005 | 1.4896 | 0.2853 | 0.722 | 8298.5097 | 34.7442 | 9.6512 | 9191.0267 | 38.481 | 10.6892 | 11870.8084 | 49.7007 | 13.8058 | -10 | -3
19 | 94.9526 | 2.61 | 0.8249 | 0.1183 | 0.1389 | 0.0021 | 0.0323 | 0.0267 | 0.0499 | 0.0052 | 1.004 | 0.2351 | 0.7084 | 8228.5518 | 34.4513 | 9.5698 | 9117.7512 | 38.1742 | 10.6039 | 11888.9368 | 49.7766 | 13.8268 | -9.5 | -2.9 | 0 | 0.0012
20 | 94.5287 | 2.758 | 0.9218 | 0.1379 | 0.1755 | 0.0024 | 0.0437 | 0.0359 | 0.0524 | 0.0047 | 1.071 | 0.268 | 0.7127 | 8258.2164 | 34.5755 | 9.6043 | 9149.231 | 38.306 | 10.6406 | 11894.1676 | 49.7985 | 13.8329 | -9.2 | -2.2
21 | [13 empty] | 8258.2164 | 34.5755 | 9.6043 | 9149.231 | 38.306 | 10.6406 | 11894.1676 | 49.7985 | 13.8329
22 | [13 empty] | 8258.2164 | 34.5755 | 9.6043 | 9149.231 | 38.306 | 10.6406 | 11894.1676 | 49.7985 | 13.8329
23 | 94.9402 | 2.6534 | 0.8894 | 0.1287 | 0.158 | 0.0019 | 0.0346 | 0.0282 | 0.0333 | 0.0058 | 0.8971 | 0.2296 | 0.7089 | 8249.4269 | 34.5387 | 9.5941 | 9140.4415 | 38.2692 | 10.6303 | 11914.0634 | 49.8818 | 13.8561 | -11.3 | -4
24 | 94.0722 | 3.0449 | 0.9621 | 0.1268 | 0.1592 | 0.0021 | 0.0355 | 0.029 | 0.0383 | 0.0051 | 1.2292 | 0.2957 | 0.7147 | 8253.0812 | 34.554 | 9.5983 | 9143.1166 | 38.2804 | 10.6334 | 11869.4948 | 49.6952 | 13.8042 | -11.2 | -3.6 |  |  | 0
25 | 93.8035 | 3.1591 | 0.9999 | 0.1301 | 0.1641 | 0.0019 | 0.0321 | 0.0263 | 0.0453 | 0.0054 | 1.3387 | 0.2936 | 0.7165 | 8258.4075 | 34.5763 | 9.6045 | 9148.5145 | 38.303 | 10.6397 | 11861.2307 | 49.6606 | 13.7946 | -9.4 | -2.9
26 | 94.1924 | 2.9882 | 0.9835 | 0.1343 | 0.1717 | 0.0018 | 0.0365 | 0.0301 | 0.0438 | 0.0051 | 1.1338 | 0.279 | 0.7145 | 8266.9582 | 34.6121 | 9.6145 | 9158.355 | 38.3442 | 10.6512 | 11890.8954 | 49.7848 | 13.8291 | -9.2 | -3
27 | 94.9902 | 2.6391 | 0.8984 | 0.131 | 0.1632 | 0.0018 | 0.0359 | 0.0296 | 0.037 | 0.005 | 0.8379 | 0.231 | 0.709 | 8257.4999 | 34.5725 | 9.6035 | 9149.231 | 38.306 | 10.6406 | 11925.2414 | 49.9286 | 13.8691 | -10.5 | -4
28 | [13 empty] | 8257.4999 | 34.5725 | 9.6035 | 9149.231 | 38.306 | 10.6406 | 11925.2414 | 49.9286 | 13.8691
29 | [13 empty] | 8257.4999 | 34.5725 | 9.6035 | 9149.231 | 38.306 | 10.6406 | 11925.2414 | 49.9286 | 13.8691
30 | [13 empty] | 8257.4999 | 34.5725 | 9.6035 | 9149.231 | 38.306 | 10.6406 | 11925.2414 | 49.9286 | 13.8691
31
Рівень одоризації відповідає вимогам чинних нормативних документів | [13 empty] | 8240.303 | 34.5005 | 9.5835 | 9130.0517 | 38.2257 | 10.6183
Середньозважене значення теплоти згоряння:
| Начальник Миколаївського ЛВУМГ | [8 empty] | Литвинюк Є.О. | [10 empty] | 2018-05-02
|  | Підрозділу підприємства, якому підпорядкована лабораторія | [8 empty] | прізвище | [5 empty] | підпис |  |  |  | дата
| Завідувач ВХАЛ | [8 empty] | Бартальова С.В. | [10 empty] | 2018-05-02
|  | Лабораторія, де здійснювалось вимірювання газу | [8 empty] | прізвище | [5 empty] | підпис |  |  |  | дата
| Начальник служби ГВ і М | [8 empty] | Бартальов Е.Ю. | [10 empty] | 2018-05-02
|  | Підрозділу, відповідального за облік газу за маршрутом | [8 empty] | прізвище | [5 empty] | підпис |  |  |  | дата

## додаток
Додаток до Паспорту фізико-хімічних показників природного газу. Маршрут №619
Область | ГРС, прямий споживач | Cередньозважене значення вищої теплоти згоряння
|  | ккал/м³ | МДж/м³ | кВт*год./м³
Маршрут №619 |  | 9130.0517 | 38.2257 | 10.6183
Миколаївська | ГРС Єланець | 9106.9792 | 38.1291 | 10.5914
Миколаївська | ГРС Інгулка | 9113.858 | 38.1579 | 10.5994
Миколаївська | ГРС Баштанка | 9117.0824 | 38.1714 | 10.6032
Миколаївська | ГРС Березанка | 9110.4664 | 38.1437 | 10.5955
Миколаївська | ГРС Березнегувате | 9111.9472 | 38.1499 | 10.5972
Миколаївська | ГРС Веселий Подол | 9109.7498 | 38.1407 | 10.5946
Миколаївська | ГРС Веселинове | 9116.2464 | 38.1679 | 10.6022
Миколаївська | ГРС Вознесенськ | 9106.7165 | 38.128 | 10.5911
Миколаївська | ГРС Володимирівка | 9110.6574 | 38.1445 | 10.5957
Миколаївська | ГРС Горохівка | 9109.7259 | 38.1406 | 10.5946
Миколаївська | ГРС Горохівка, ТОВ "Сандора" | 9139.5578 | 38.2655 | 10.6293
Миколаївська | ГРС Грейгове | 9108.8661 | 38.137 | 10.5936
Миколаївська | ГРС Гур`ївка | 9110.2036 | 38.1426 | 10.5952
Миколаївська | ГРС Дмитрівка | 9111.4695 | 38.1479 | 10.5966
Миколаївська | ГРС Дорошівка | 9109.2482 | 38.1386 | 10.5941
Миколаївська | ГРС Казанка | 9113.9774 | 38.1584 | 10.5996
Миколаївська | ГРС Кам`янка | 9109.4154 | 38.1393 | 10.5943
Миколаївська | ГРС Кандибіне | 9113.2609 | 38.1554 | 10.5987
Миколаївська | ГРС Крива балка Миколаїв | 9114.1207 | 38.159 | 10.5997
Миколаївська | ГРС Кубряки | 9122.3609 | 38.1935 | 10.6093
Миколаївська | ГРС Лоцкине | 9113.9535 | 38.1583 | 10.5995
Миколаївська | ГРС МГЗ, Галіцинівка | 9113.2847 | 38.1555 | 10.5988
Миколаївська | ГРС МГЗ, ТОВ "Миколаївський глиноземний завод" | 9135.5691 | 38.2488 | 10.6247
Миколаївська | ГРС Мар`ївка | 9107.2897 | 38.1304 | 10.5918
Миколаївська | ГРС Миколо-Гулак | 9111.6606 | 38.1487 | 10.5969
Миколаївська | ГРС Михайлівка | 9110.132 | 38.1423 | 10.5951
Миколаївська | ГРС Нова Одеса | 9111.9472 | 38.1499 | 10.5972
Миколаївська | ГРС Нова Одеса, АГНКС ДП "Укравтогаз" | 9141.1342 | 38.2721 | 10.6311
Миколаївська | ГРС Новий Буг | 9109.081 | 38.1379 | 10.5939
Миколаївська | ГРС Новоіванівка | 9114.4551 | 38.1604 | 10.6001
Миколаївська | ГРС Новоєгорівка | 9115.2433 | 38.1637 | 10.601
Миколаївська | ГРС Новомиколаївка | 9111.9233 | 38.1498 | 10.5972
Миколаївська | ГРС Новосевастопіль | 9115.2433 | 38.1637 | 10.601
Миколаївська | ГРС Новоукраїнка | 9117.0346 | 38.1712 | 10.6031
Миколаївська | ГРС Ольшанське ОЦЗ | 9134.0643 | 38.2425 | 10.6229
Миколаївська | ГРС Ольшанське, побут | 9114.8372 | 38.162 | 10.6006
Миколаївська | ГРС Очаків | 9112.0905 | 38.1505 | 10.5974
Миколаївська | ГРС Очаків, ДПНВГК "Зоря-Машпроект" | 9142.9494 | 38.2797 | 10.6333
Миколаївська | ГРС Підлісне | 9111.5889 | 38.1484 | 10.5968
Миколаївська | ГРС Пересадівка | 9109.5349 | 38.1398 | 10.5944
Миколаївська | ГРС Прибузьке | 9113.1653 | 38.155 | 10.5986
Миколаївська | ГРС Рівне | 9111.374 | 38.1475 | 10.5965
Миколаївська | ГРС Себіне | 9111.9711 | 38.15 | 10.5972
Миколаївська | ГРС Снігурівка | 9096.9477 | 38.0871 | 10.5798
Миколаївська | ГРС Староолексіївка | 9111.995 | 38.1501 | 10.5973
Миколаївська | ГРС Червоне Поле | 9112.3532 | 38.1516 | 10.5977
Миколаївська | ГРС Широкий Лан | 9109.5349 | 38.1398 | 10.5944
Миколаївська | ГРС Щербані | 9108.8422 | 38.1369 | 10.5936
Миколаївська | ГРС-1 Миколаїв, АГНКС-1 ДП "Укравтогаз" | 9137.4321 | 38.2566 | 10.6268
Миколаївська | ГРС-1 Миколаїв, ДПНВГК "Зоря-Машпроект" | 9134.136 | 38.2428 | 10.623
Миколаївська | ГРС-1 Миколаїв, Океан | 9117.8228 | 38.1745 | 10.604
Миколаївська | ГРС-1 Миколаїв, місто | 9114.6223 | 38.1611 | 10.6003
Миколаївська | ГРС-2 Миколаїв, АГНКС-2 ДП "Укравтогаз" | 9135.7363 | 38.2495 | 10.6249
Миколаївська | ГРС-2 Миколаїв, УДП "Укрхімтрансаміак" | 9073.2542 | 37.9879 | 10.5522
Миколаївська | ГРС-2 Миколаїв, місто | 9110.4902 | 38.1438 | 10.5955
Начальник Миколаївського ЛВУМГ |  | Литвинюк Є.О. |  |  | 2018-05-02
Підрозділу підприємства, якому підпорядкована лабораторія |  | прізвище |  | підпис |  | дата
Завідувач ВХАЛ |  | Бартальова С.В. |  |  | 2018-05-02
Лабораторія, де здійснювалось вимірювання газу |  | прізвище |  | підпис |  | дата
Начальник служби ГВ і М |  | Бартальов Е.Ю. |  |  | 2018-05-02
Підрозділу, відповідального за облік газу за маршрутом |  | прізвище |  | підпис |  | дата