## паспорт
ПАТ "УКРТРАНСГАЗ" | [5 empty] | ПАСПОРТ ФІЗИКО-ХІМІЧНИХ ПОКАЗНИКІВ ПРИРОДНОГО ГАЗУ №500 | [18 empty] | Маршрут №500
УМГ "ПРИКАРПАТТРАНСГАЗ" | [5 empty] | переданого Одеським ЛВУМГ та прийнятого ПАТ "Одесагаз"
ГВС Гребеники Одеське ЛВУМГ
Вимірювальна хіміко-аналітична лабораторія
по газопроводу "Ананьїв - Тирасполь - Ізмаїл" (АТІ)
Свідоцтво № 04-0055/2017 чинне до 15.03.2020 р. | [20 empty] | за період з 01.04.2018р. по 30.04.2018р.
Число місяця | Компонентний склад, % мол. | [11 empty] | Фізико-хімічні показники газу обчислені на основі компонентного складу, 101,325 кПа | [9 empty] | Температура точки роси вологи (Р = 3.92 МПа), °С | Температура точки роси вуглеводнів, °С | Масова концентрація сірководню, г/м3 | Масова концентрація меркаптанової сірки, г/м3 | Маса механічних домішок, г/м3
[13 empty] | Густина абсолютна, кг/м3,при 20 ºС, | Температура вимірювання/згоряння при 20/25°С
| метан, С1 | етан, С2 | пропан, С3 | ізо-бутан, і-С4 | н-бутан, н-С4 | нео-пентан, нео-С5 | ізо-пентан, і-С5 | н-пентан, н-С5 | гексани та вищі, С6+ | кисень, О2 | азот, N2 | діоксид вуглецю, CО2 |  | Теплота згоряння нижча |  |  | Теплота згоряння вища |  |  | Число Воббе вище
[14 empty] | ккал/м3 | МДж/м3 | кВт⋅год/м3 | ккал/м3 | МДж/м3 | кВт⋅год/м3 | ккал/м3 | МДж/м3 | кВт⋅год/м3
1 | 96.4154 | 1.9587 | 0.599 | 0.0873 | 0.084 | 0.0052 | 0.0161 | 0.0114 | 0.0086 |  | 0.6734 | 0.1411 | 0.6957 | 8156.5875 | 34.15 | 9.4861 | 9042.7058 | 37.86 | 10.5167 | 11899.3027 | 49.82 | 13.8389 | -23.1
2 | 96.3801 | 1.9769 | 0.6105 | 0.0904 | 0.0877 | 0.0052 | 0.0163 | 0.0118 | 0.009 |  | 0.669 | 0.1432 | 0.6961 | 8161.3644 | 34.17 | 9.4917 | 9047.4827 | 37.88 | 10.5222 | 11901.6912 | 49.83 | 13.8417 | -23
3 | 96.3522 | 1.994 | 0.6185 | 0.0917 | 0.0887 | 0.0052 | 0.0167 | 0.0123 | 0.0092 | 0.0093 | 0.6585 | 0.1437 | 0.6963 | 8163.7529 | 34.18 | 9.4944 | 9049.8712 | 37.89 | 10.525 | 11904.0797 | 49.84 | 13.8444 | -24.5 | -19.3
4 | 96.3368 | 1.9995 | 0.6219 | 0.0933 | 0.0905 | 0.0052 | 0.0175 | 0.0131 | 0.0099 |  | 0.6648 | 0.1476 | 0.6965 | 8166.1413 | 34.19 | 9.4972 | 9052.2596 | 37.9 | 10.5278 | 11904.0797 | 49.84 | 13.8444 | -23.8
5 | 96.3836 | 1.9629 | 0.6132 | 0.0923 | 0.0893 | 0.0052 | 0.0175 | 0.0124 | 0.0097 |  | 0.6678 | 0.1461 | 0.6962 | 8161.3644 | 34.17 | 9.4917 | 9047.4827 | 37.88 | 10.5222 | 11901.6912 | 49.83 | 13.8417 | -22.6
6 | 96.3357 | 1.9977 | 0.6226 | 0.0935 | 0.0902 | 0.0052 | 0.0176 | 0.0128 | 0.0098 |  | 0.6645 | 0.1505 | 0.6966 | 8166.1413 | 34.19 | 9.4972 | 9052.2596 | 37.9 | 10.5278 | 11904.0797 | 49.84 | 13.8444 | -25
7 | 96.3613 | 1.9816 | 0.6166 | 0.0925 | 0.0892 | 0.0052 | 0.0173 | 0.0126 | 0.0098 |  | 0.6643 | 0.1495 | 0.6964 | 8163.7529 | 34.18 | 9.4944 | 9049.8712 | 37.89 | 10.525 | 11901.6912 | 49.83 | 13.8417 | -23.9
8 | 96.3646 | 1.9792 | 0.6159 | 0.0925 | 0.0892 | 0.0052 | 0.0173 | 0.0126 | 0.0096 |  | 0.6645 | 0.1494 | 0.6963 | 8163.7529 | 34.18 | 9.4944 | 9049.8712 | 37.89 | 10.525 | 11901.6912 | 49.83 | 13.8417 | -23.4
9 | 96.36 | 1.9807 | 0.6188 | 0.0933 | 0.0903 | 0.0052 | 0.0174 | 0.0126 | 0.0095 |  | 0.6635 | 0.1487 | 0.6964 | 8163.7529 | 34.18 | 9.4944 | 9049.8712 | 37.89 | 10.525 | 11901.6912 | 49.83 | 13.8417 | -23.4
10 | 96.3169 | 2.0038 | 0.6261 | 0.0963 | 0.0919 | 0.005 | 0.0171 | 0.011 | 0.0093 | 0.0098 | 0.6617 | 0.1503 | 0.6967 | 8166.1413 | 34.19 | 9.4972 | 9052.2596 | 37.9 | 10.5278 | 11901.6912 | 49.83 | 13.8417 | -23.9 | -18.6 |  |  | 0
11 | 96.3274 | 2.0037 | 0.6254 | 0.0943 | 0.0915 | 0.0052 | 0.0173 | 0.0124 | 0.0095 |  | 0.6606 | 0.1529 | 0.6967 | 8166.1413 | 34.19 | 9.4972 | 9052.2596 | 37.9 | 10.5278 | 11904.0797 | 49.84 | 13.8444 | -23 |  | <0,0001 | <0,0002
12 | 96.3456 | 1.9878 | 0.6246 | 0.0943 | 0.0912 | 0.0052 | 0.0177 | 0.0127 | 0.01 |  | 0.6609 | 0.15 | 0.6965 | 8166.1413 | 34.19 | 9.4972 | 9052.2596 | 37.9 | 10.5278 | 11904.0797 | 49.84 | 13.8444 | -23.4
13 | 96.2243 | 2.0688 | 0.6508 | 0.0976 | 0.0944 | 0.0052 | 0.0184 | 0.0132 | 0.0102 |  | 0.6577 | 0.1595 | 0.6976 | 8175.6952 | 34.23 | 9.5083 | 9061.8134 | 37.94 | 10.5389 | 11908.8566 | 49.86 | 13.85 | -23.5
14 | 96.2161 | 2.0778 | 0.6504 | 0.0974 | 0.094 | 0.0052 | 0.0181 | 0.013 | 0.0098 |  | 0.6569 | 0.1613 | 0.6976 | 8175.6952 | 34.23 | 9.5083 | 9061.8134 | 37.94 | 10.5389 | 11908.8566 | 49.86 | 13.85 | -23.1
15 | 96.1515 | 2.1196 | 0.6637 | 0.0992 | 0.0961 | 0.0052 | 0.0185 | 0.0134 | 0.0101 |  | 0.6585 | 0.1642 | 0.6981 | 8180.4721 | 34.25 | 9.5139 | 9068.9788 | 37.97 | 10.5472 | 11911.245 | 49.87 | 13.8528 | -22.4
16 | 96.1505 | 2.1225 | 0.6639 | 0.0958 | 0.0992 | 0.0052 | 0.0183 | 0.0132 | 0.0101 |  | 0.6589 | 0.1624 | 0.6981 | 8180.4721 | 34.25 | 9.5139 | 9068.9788 | 37.97 | 10.5472 | 11911.245 | 49.87 | 13.8528 | -21.4
17 | 96.1078 | 2.1407 | 0.672 | 0.10427 | 0.10098 | 0.005 | 0.01816 | 0.01176 | 0.0099 | 0.0094 | 0.658 | 0.1621 | 0.6985 | 8182.8605 | 34.26 | 9.5167 | 9071.1046 | 37.9789 | 10.5497 | 11911.245 | 49.87 | 13.8528 | -24.9 | -19.7
18 | 96.1149 | 2.1474 | 0.6705 | 0.1 | 0.0967 | 0.0052 | 0.0186 | 0.0134 | 0.01 |  | 0.6572 | 0.1662 | 0.6984 | 8182.8605 | 34.26 | 9.5167 | 9071.3673 | 37.98 | 10.55 | 11911.245 | 49.87 | 13.8528 | -23.9
19 | 96.1193 | 2.1427 | 0.6696 | 0.1011 | 0.0983 | 0.0052 | 0.0188 | 0.01335 | 0.0102 |  | 0.6548 | 0.1665 | 0.6984 | 8182.8605 | 34.26 | 9.5167 | 9071.3673 | 37.98 | 10.55 | 11911.245 | 49.87 | 13.8528 | -24
20 | 96.1104 | 2.1537 | 0.6716 | 0.1 | 0.0964 | 0.0052 | 0.0184 | 0.0133 | 0.0102 |  | 0.6522 | 0.1686 | 0.6985 | 8185.249 | 34.27 | 9.5194 | 9071.3673 | 37.98 | 10.55 | 11913.6335 | 49.88 | 13.8556 | -23.8
21 | 96.0905 | 2.1682 | 0.6763 | 0.1005 | 0.0969 | 0.0052 | 0.0187 | 0.0135 | 0.0102 |  | 0.6503 | 0.1697 | 0.6987 | 8185.249 | 34.27 | 9.5194 | 9073.7557 | 37.99 | 10.5528 | 11913.6335 | 49.88 | 13.8556 | -24.9
22 | 96.075 | 2.18 | 0.6794 | 0.1011 | 0.0974 | 0.0052 | 0.0185 | 0.0134 | 0.0102 |  | 0.6495 | 0.1704 | 0.6988 | 8187.6375 | 34.28 | 9.5222 | 9073.7557 | 37.99 | 10.5528 | 11913.6335 | 49.88 | 13.8556 | -23.1
23 | 96.0705 | 2.1857 | 0.6792 | 0.1002 | 0.0961 | 0.0052 | 0.0185 | 0.0133 | 0.0101 | 0.0099 | 0.641 | 0.1703 | 0.6988 | 8187.6375 | 34.28 | 9.5222 | 9073.7557 | 37.99 | 10.5528 | 11913.6335 | 49.88 | 13.8556 | -23.2 | -19.7
24 | 96.0653 | 2.1885 | 0.6795 | 0.101 | 0.0976 | 0.0052 | 0.0182 | 0.013 | 0.0099 |  | 0.651 | 0.1709 | 0.6988 | 8187.6375 | 34.28 | 9.5222 | 9076.1442 | 38 | 10.5556 | 11913.6335 | 49.88 | 13.8556 | -23.2 |  |  |  | 0
25 | 96.0901 | 2.1717 | 0.6744 | 0.0982 | 0.0945 | 0.0052 | 0.0178 | 0.0128 | 0.0096 |  | 0.6531 | 0.1725 | 0.6986 | 8185.249 | 34.27 | 9.5194 | 9071.3673 | 37.98 | 10.55 | 11911.245 | 49.87 | 13.8528 | -22.9 |  | <0,0001 | <0,0002
26 | 96.0697 | 2.1836 | 0.6807 | 0.1 | 0.0961 | 0.0052 | 0.0182 | 0.013 | 0.0097 |  | 0.6537 | 0.1702 | 0.6987 | 8187.6375 | 34.28 | 9.5222 | 9073.7557 | 37.99 | 10.5528 | 11913.6335 | 49.88 | 13.8556 | -22.1
27 | 96.0955 | 2.1666 | 0.6736 | 0.0997 | 0.0961 | 0.0052 | 0.0182 | 0.0132 | 0.0097 |  | 0.6551 | 0.1673 | 0.6985 | 8185.249 | 34.27 | 9.5194 | 9071.3673 | 37.98 | 10.55 | 11913.6335 | 49.88 | 13.8556 | -22.2
28 | 96.116 | 2.1549 | 0.6677 | 0.0984 | 0.0946 | 0.0052 | 0.0178 | 0.0129 | 0.0096 |  | 0.6564 | 0.1665 | 0.6983 | 8182.8605 | 34.26 | 9.5167 | 9068.9788 | 37.97 | 10.5472 | 11911.245 | 49.87 | 13.8528 | -23.8
29 | 96.1482 | 2.1347 | 0.6592 | 0.0974 | 0.0938 | 0.0052 | 0.0177 | 0.0126 | 0.0094 |  | 0.6577 | 0.1642 | 0.6981 | 8180.4721 | 34.25 | 9.5139 | 9066.5904 | 37.96 | 10.5444 | 11908.8566 | 49.86 | 13.85 | -23.3
30 | 96.1389 | 2.1407 | 0.6612 | 0.0971 | 0.093 | 0.0052 | 0.0179 | 0.0127 | 0.0094 |  | 0.658 | 0.1659 | 0.6981 | 8180.4721 | 34.25 | 9.5139 | 9066.5904 | 37.96 | 10.5444 | 11908.8566 | 49.86 | 13.85 | -22.9
31
Рівень одоризації відповідає вимогам чинних нормативних документів | [13 empty] | 8170.4644 | 34.2081 | 9.5023 | 9056.9649 | 37.9197 | 10.5333
Середньозважене значення теплоти згоряння:
| Начальник Одеського ЛВУМГ | [8 empty] | Девдера Б.П. | [10 empty] | 2018-05-02
|  | Підрозділу підприємства, якому підпорядкована лабораторія | [8 empty] | прізвище | [5 empty] | підпис |  |  |  | дата
| Хімік ВХАЛ | [8 empty] | Царалунга Л.Л. | [10 empty] | 2018-05-02
|  | Лабораторія, де здійснювалось вимірювання газу | [8 empty] | прізвище | [5 empty] | підпис |  |  |  | дата
| Начальник служби ГВ і М | [8 empty] | Щабельський О.А. | [10 empty] | 2018-05-02
|  | Підрозділу, відповідального за облік газу за маршрутом | [8 empty] | прізвище | [5 empty] | підпис |  |  |  | дата

## додаток
Додаток до Паспорту фізико-хімічних показників природного газу. Маршрут №500
Область | ГРС, прямий споживач | Cередньозважене значення вищої теплоти згоряння
|  | ккал/м³ | МДж/м³ | кВт*год./м³
Маршрут №500 |  | 9056.9649 | 37.9197 | 10.5333
Одеська | Ізмаїл (ЦКК) | 9063.0077 | 37.945 | 10.5403
Одеська | ГРС Ананьїв | 9054.7675 | 37.9105 | 10.5307
Одеська | ГРС Вознесенка Друга | 9056.3439 | 37.9171 | 10.5325
Одеська | ГРС Миколаївка | 9052.7612 | 37.9021 | 10.5284
Одеська | ГРС Новосільське | 9057.3948 | 37.9215 | 10.5338
Одеська | ГРС Перехрестове | 9055.1974 | 37.9123 | 10.5312
Одеська | ГРС м.Ізмаїл (місто) | 9057.2276 | 37.9208 | 10.5336
Одеська | ГРС м.Балта | 9056.2006 | 37.9165 | 10.5324
Одеська | ГРС м.Болград | 9055.8423 | 37.915 | 10.5319
Одеська | ГРС м.Котовськ | 9057.5859 | 37.9223 | 10.534
Одеська | ГРС м.Рені | 9055.5079 | 37.9136 | 10.5316
Одеська | ГРС с.Вікторівка (Ширяєве) | 9056.0095 | 37.9157 | 10.5321
Одеська | ГРС с.Виноградівка | 9057.1798 | 37.9206 | 10.5335
Одеська | ГРС с.Владичени | 9056.2245 | 37.9166 | 10.5324
Одеська | ГРС с.Гіржеве | 9056.3678 | 37.9172 | 10.5326
Одеська | ГРС с.Городнє | 9055.7706 | 37.9147 | 10.5319
Одеська | ГРС с.Жовтневе | 9056.2722 | 37.9168 | 10.5324
Одеська | ГРС с.Каланчак | 9056.6066 | 37.9182 | 10.5328
Одеська | ГРС с.Славяносербка | 9056.6783 | 37.9185 | 10.5329
Одеська | ГРС с.Цебрикове | 9056.8455 | 37.9192 | 10.5331
Одеська | ГРС с.Червоноармійське | 9056.4394 | 37.9175 | 10.5326
Одеська | ГРС смт.Липецьке | 9056.8216 | 37.9191 | 10.5331
Одеська | ГРС смт.Тарутине | 9050.9937 | 37.8947 | 10.5263
Одеська | ГРС смт.Фрунзівка | 9055.7468 | 37.9146 | 10.5318
Начальник Одеського ЛВУМГ |  | Девдера Б.П. |  |  | 2018-05-02
Підрозділу підприємства, якому підпорядкована лабораторія |  | прізвище |  | підпис | дата
Хімік ВХАЛ |  | Царалунга Л.Л. |  |  | 2018-05-02
Лабораторія, де здійснювалось вимірювання газу |  | прізвище |  | підпис | дата
Начальник служби ГВ і М |  | Щабельський О.А. |  |  | 2018-05-02
Підрозділу, відповідального за облік газу за маршрутом |  | прізвище |  | підпис | дата