## паспорт
ПАТ "УКРТРАНСГАЗ" | [5 empty] | ПАСПОРТ ФІЗИКО-ХІМІЧНИХ ПОКАЗНИКІВ ПРИРОДНОГО ГАЗУ №203 | [18 empty] | Маршрут №203
УМГ "ЛЬВІВТРАНСГАЗ" | [5 empty] | переданого Рівненським ЛВУМГ та прийнятого ПАТ "Рівнегаз", ПАТ "Рівнеазот", ТОВ АГНКС "Ролшип"
Рівненське ЛВУМГ
Вимірювальна хіміко-аналітична лабораторія
по газопроводу "Турійськ-Луцьк-Рівне"
Свідоцтво № РТ 0031/2015 чинне до 22.04.2020 р. | [20 empty] | за період з 01.04.2018р. по 30.04.2018р.
Число місяця | Компонентний склад, % мол. | [11 empty] | Фізико-хімічні показники газу обчислені на основі компонентного складу, 101,325 кПа | [9 empty] | Температура точки роси вологи (Р = 3.92 МПа), °С | Температура точки роси вуглеводнів, °С | Масова концентрація сірководню, г/м3 | Масова концентрація меркаптанової сірки, г/м3 | Маса механічних домішок, г/м3
[13 empty] | Густина абсолютна, кг/м3,при 20 ºС, | Температура вимірювання/згоряння при 20/25°С
| метан, С1 | етан, С2 | пропан, С3 | ізо-бутан, і-С4 | н-бутан, н-С4 | нео-пентан, нео-С5 | ізо-пентан, і-С5 | н-пентан, н-С5 | гексани та вищі, С6+ | кисень, О2 | азот, N2 | діоксид вуглецю, CО2 |  | Теплота згоряння нижча |  |  | Теплота згоряння вища |  |  | Число Воббе вище
[14 empty] | ккал/м3 | МДж/м3 | кВт⋅год/м3 | ккал/м3 | МДж/м3 | кВт⋅год/м3 | ккал/м3 | МДж/м3 | кВт⋅год/м3
1 | [13 empty] | 8213.9105 | 34.39 | 9.5528 | 9092.8634 | 38.07 | 10.575 | 11488.4878 | 48.1 | 13.3611
2 | 92.4367 | 3.5783 | 0.8861 | 0.109 | 0.1473 | 0.002 | 0.0405 | 0.0284 | 0.0372 | 0.009 | 1.526 | 1.1996 | 0.7285 | 8175.6952 | 34.23 | 9.5083 | 9057.0365 | 37.92 | 10.5333 | 11646.1261 | 48.76 | 13.5444
3 | [13 empty] | 8175.6952 | 34.23 | 9.5083 | 9057.0365 | 37.92 | 10.5333 | 11646.1261 | 48.76 | 13.5444
4 | [13 empty] | 8175.6952 | 34.23 | 9.5083 | 9057.0365 | 37.92 | 10.5333 | 11646.1261 | 48.76 | 13.5444
5 | [13 empty] | 8175.6952 | 34.23 | 9.5083 | 9057.0365 | 37.92 | 10.5333 | 11646.1261 | 48.76 | 13.5444
6 | [13 empty] | 8175.6952 | 34.23 | 9.5083 | 9057.0365 | 37.92 | 10.5333 | 11646.1261 | 48.76 | 13.5444
7 | [13 empty] | 8175.6952 | 34.23 | 9.5083 | 9057.0365 | 37.92 | 10.5333 | 11646.1261 | 48.76 | 13.5444
8 | [13 empty] | 8175.6952 | 34.23 | 9.5083 | 9057.0365 | 37.92 | 10.5333 | 11646.1261 | 48.76 | 13.5444
9 | [13 empty] | 8175.6952 | 34.23 | 9.5083 | 9057.0365 | 37.92 | 10.5333 | 11646.1261 | 48.76 | 13.5444
10 | 91.5227 | 4.0041 | 0.9415 | 0.111 | 0.1566 | 0.0013 | 0.0475 | 0.0322 | 0.0292 | 0.0091 | 1.6528 | 1.4918 | 0.7359 | 8178.0836 | 34.24 | 9.5111 | 9057.0365 | 37.92 | 10.5333 | 11588.8031 | 48.52 | 13.4778
11 | [13 empty] | 8178.0836 | 34.24 | 9.5111 | 9057.0365 | 37.92 | 10.5333 | 11588.8031 | 48.52 | 13.4778
12 | [13 empty] | 8178.0836 | 34.24 | 9.5111 | 9057.0365 | 37.92 | 10.5333 | 11588.8031 | 48.52 | 13.4778
13 | [13 empty] | 8178.0836 | 34.24 | 9.5111 | 9057.0365 | 37.92 | 10.5333 | 11588.8031 | 48.52 | 13.4778
14 | [13 empty] | 8178.0836 | 34.24 | 9.5111 | 9057.0365 | 37.92 | 10.5333 | 11588.8031 | 48.52 | 13.4778
15 | [13 empty] | 8178.0836 | 34.24 | 9.5111 | 9057.0365 | 37.92 | 10.5333 | 11588.8031 | 48.52 | 13.4778
16 | 89.9027 | 4.7457 | 1.0232 | 0.1138 | 0.1701 | 0.0016 | 0.0521 | 0.0357 | 0.0411 | 0.0092 | 1.8135 | 2.0913 | 0.7499 | 8182.8605 | 34.26 | 9.5167 | 9061.8134 | 37.94 | 10.5389 | 11483.7109 | 48.08 | 13.3556
17 | [13 empty] | 8182.8605 | 34.26 | 9.5167 | 9061.8134 | 37.94 | 10.5389 | 11483.7109 | 48.08 | 13.3556
18 | [13 empty] | 8182.8605 | 34.26 | 9.5167 | 9061.8134 | 37.94 | 10.5389 | 11483.7109 | 48.08 | 13.3556
19 | [13 empty] | 8182.8605 | 34.26 | 9.5167 | 9061.8134 | 37.94 | 10.5389 | 11483.7109 | 48.08 | 13.3556
20 | [13 empty] | 8182.8605 | 34.26 | 9.5167 | 9061.8134 | 37.94 | 10.5389 | 11483.7109 | 48.08 | 13.3556 |  |  | <0.0001 | <0.0001 | не виявл.
21 | [13 empty] | 8182.8605 | 34.26 | 9.5167 | 9061.8134 | 37.94 | 10.5389 | 11483.7109 | 48.08 | 13.3556
22 | [13 empty] | 8182.8605 | 34.26 | 9.5167 | 9061.8134 | 37.94 | 10.5389 | 11483.7109 | 48.08 | 13.3556
23 | 94.3066 | 2.6724 | 0.7022 | 0.0911 | 0.1068 | 0.001 | 0.0289 | 0.0178 | 0.0275 | 0.0094 | 1.3329 | 0.7034 | 0.7124 | 8132.7029 | 34.05 | 9.4583 | 9011.6558 | 37.73 | 10.4806 | 11717.7799 | 49.06 | 13.6278
24 | [13 empty] | 8132.7029 | 34.05 | 9.4583 | 9011.6558 | 37.73 | 10.4806 | 11717.7799 | 49.06 | 13.6278
25 | [13 empty] | 8132.7029 | 34.05 | 9.4583 | 9011.6558 | 37.73 | 10.4806 | 11717.7799 | 49.06 | 13.6278
26 | [13 empty] | 8132.7029 | 34.05 | 9.4583 | 9011.6558 | 37.73 | 10.4806 | 11717.7799 | 49.06 | 13.6278
27 | 93.6557 | 3.1658 | 0.7929 | 0.1009 | 0.1259 | 0.009 | 0.035 | 0.0217 | 0.0171 | 0.0059 | 1.0838 | 0.9865 | 0.7191 | 8178.0836 | 34.24 | 9.5111 | 9061.8134 | 37.94 | 10.5389 | 11727.3337 | 49.1 | 13.6389
28 | [13 empty] | 8178.0836 | 34.24 | 9.5111 | 9061.8134 | 37.94 | 10.5389 | 11727.3337 | 49.1 | 13.6389
29 | [13 empty] | 8178.0836 | 34.24 | 9.5111 | 9061.8134 | 37.94 | 10.5389 | 11727.3337 | 49.1 | 13.6389
30 | [13 empty] | 8178.0836 | 34.24 | 9.5111 | 9061.8134 | 37.94 | 10.5389 | 11727.3337 | 49.1 | 13.6389
31
Рівень одоризації відповідає вимогам чинних нормативних документів | [13 empty] | 8176.34 | 34.2327 | 9.5091 | 9056.7977 | 37.919 | 10.5331
Середньозважене значення теплоти згоряння:
| В.о. начальника Рівненського ЛВУМГ | [8 empty] | Тиндик В.М. | [10 empty] | 2018-05-02
|  | Підрозділу підприємства, якому підпорядкована лабораторія | [8 empty] | прізвище | [5 empty] | підпис |  |  |  | дата
| Хімік ВХАЛ | [8 empty] | Шевчук М.О. | [10 empty] | 2018-05-02
|  | Лабораторія, де здійснювалось вимірювання газу | [8 empty] | прізвище | [5 empty] | підпис |  |  |  | дата
| Начальник служби ГВ і М | [8 empty] | Кузьмін А.Б. | [10 empty] | 2018-05-02
|  | Підрозділу, відповідального за облік газу за маршрутом | [8 empty] | прізвище | [5 empty] | підпис |  |  |  | дата

## додаток
Додаток до Паспорту фізико-хімічних показників природного газу. Маршрут №203
Область | ГРС, прямий споживач | Cередньозважене значення вищої теплоти згоряння
|  | ккал/м³ | МДж/м³ | кВт*год./м³
Маршрут №203 |  | 9056.7977 | 37.919 | 10.5331
Рівненська | Азот (АГНКС ТОВ "Ролшип") | 9049.7278 | 37.8894 | 10.5248
Рівненська | Азот (ПАТ "Рівнеазот")/ ВО "Азот" (ВАТ "Рівнеазот") | 9066.4232 | 37.9593 | 10.5443
Рівненська | Азот (с.Зоря)/ ВО "Азот" (Зоря) | 9056.5111 | 37.9178 | 10.5327
Рівненська | Азот (с.Оржів)/ ВО "Азот" (Оржівський ДОК) | 9054.051 | 37.9075 | 10.5299
Рівненська | ГРС Азот, лінія ПАТ "Рівнеазот" БПГ | 0 | 0 | 0
Рівненська | Деражне | 9057.968 | 37.9239 | 10.5344
Рівненська | Тинне (м.Рівне) /Рівне-2 | 9061.909 | 37.9404 | 10.539
В.о. начальника Рівненського ЛВУМГ |  | Тиндик В.М. |  |  | 2018-05-02
Підрозділу підприємства, якому підпорядкована лабораторія |  | прізвище |  | підпис | дата
Хімік ВХАЛ |  | Шевчук М.О. |  |  | 2018-05-02
Лабораторія, де здійснювалось вимірювання газу |  | прізвище |  | підпис | дата
Начальник служби ГВ і М |  | Кузьмін А.Б. |  |  | 2018-05-02
Підрозділу, відповідального за облік газу за маршрутом |  | прізвище |  | підпис | дата