## паспорт
ПАТ "УКРТРАНСГАЗ" | [5 empty] | ПАСПОРТ ФІЗИКО-ХІМІЧНИХ ПОКАЗНИКІВ ПРИРОДНОГО ГАЗУ №204 | [18 empty] | Маршрут №204
УМГ "ЛЬВІВТРАНСГАЗ" | [5 empty] | переданого Рівненським ЛВУМГ та прийнятого ПАТ "Рівнегаз", АГНКС "Топеко Менеджмент"
Рівненське ЛВУМГ
Вимірювальна хіміко-аналітична лабораторія
по газопроводу "Турійськ-Луцьк-Рівне"
Свідоцтво № РТ 0031/2015 чинне до 22.04.2020 р. | [20 empty] | за період з 01.04.2018р. по 30.04.2018р.
Число місяця | Компонентний склад, % мол. | [11 empty] | Фізико-хімічні показники газу обчислені на основі компонентного складу, 101,325 кПа | [9 empty] | Температура точки роси вологи (Р = 3.92 МПа), °С | Температура точки роси вуглеводнів, °С | Масова концентрація сірководню, г/м3 | Масова концентрація меркаптанової сірки, г/м3 | Маса механічних домішок, г/м3
[13 empty] | Густина абсолютна, кг/м3,при 20 ºС, | Температура вимірювання/згоряння при 20/25°С
| метан, С1 | етан, С2 | пропан, С3 | ізо-бутан, і-С4 | н-бутан, н-С4 | нео-пентан, нео-С5 | ізо-пентан, і-С5 | н-пентан, н-С5 | гексани та вищі, С6+ | кисень, О2 | азот, N2 | діоксид вуглецю, CО2 |  | Теплота згоряння нижча |  |  | Теплота згоряння вища |  |  | Число Воббе вище
[14 empty] | ккал/м3 | МДж/м3 | кВт⋅год/м3 | ккал/м3 | МДж/м3 | кВт⋅год/м3 | ккал/м3 | МДж/м3 | кВт⋅год/м3
1 | [13 empty] | 8206.7451 | 34.36 | 9.5444 | 9088.0865 | 38.05 | 10.5694 | 11486.0993 | 48.09 | 13.3583
2 | [13 empty] | 8206.7451 | 34.36 | 9.5444 | 9088.0865 | 38.05 | 10.5694 | 11486.0993 | 48.09 | 13.3583
3 | 92.2819 | 3.6597 | 0.9029 | 0.1095 | 0.149 | 0.0019 | 0.0425 | 0.0297 | 0.022 | 0.0091 | 1.5617 | 1.2303 | 0.7294 | 8175.6952 | 34.23 | 9.5083 | 9054.6481 | 37.91 | 10.5306 | 11636.5722 | 48.72 | 13.5333
4 | [13 empty] | 8175.6952 | 34.23 | 9.5083 | 9054.6481 | 37.91 | 10.5306 | 11636.5722 | 48.72 | 13.5333
5 | [13 empty] | 8175.6952 | 34.23 | 9.5083 | 9054.6481 | 37.91 | 10.5306 | 11636.5722 | 48.72 | 13.5333
6 | [13 empty] | 8175.6952 | 34.23 | 9.5083 | 9054.6481 | 37.91 | 10.5306 | 11636.5722 | 48.72 | 13.5333
7 | [13 empty] | 8175.6952 | 34.23 | 9.5083 | 9054.6481 | 37.91 | 10.5306 | 11636.5722 | 48.72 | 13.5333
8 | [13 empty] | 8175.6952 | 34.23 | 9.5083 | 9054.6481 | 37.91 | 10.5306 | 11636.5722 | 48.72 | 13.5333
9 | [13 empty] | 8175.6952 | 34.23 | 9.5083 | 9054.6481 | 37.91 | 10.5306 | 11636.5722 | 48.72 | 13.5333
10 | [13 empty] | 8175.6952 | 34.23 | 9.5083 | 9054.6481 | 37.91 | 10.5306 | 11636.5722 | 48.72 | 13.5333
11 | 91.602 | 3.9605 | 0.9333 | 0.1113 | 0.1556 | 0.001 | 0.0474 | 0.0324 | 0.024 | 0.0092 | 1.6561 | 1.4673 | 0.7351 | 8175.6952 | 34.23 | 9.5083 | 9054.6481 | 37.91 | 10.5306 | 11588.8031 | 48.52 | 13.4778
12 | [13 empty] | 8175.6952 | 34.23 | 9.5083 | 9054.6481 | 37.91 | 10.5306 | 11588.8031 | 48.52 | 13.4778
13 | [13 empty] | 8175.6952 | 34.23 | 9.5083 | 9054.6481 | 37.91 | 10.5306 | 11588.8031 | 48.52 | 13.4778
14 | [13 empty] | 8175.6952 | 34.23 | 9.5083 | 9054.6481 | 37.91 | 10.5306 | 11588.8031 | 48.52 | 13.4778
15 | [13 empty] | 8175.6952 | 34.23 | 9.5083 | 9054.6481 | 37.91 | 10.5306 | 11588.8031 | 48.52 | 13.4778
16 | [13 empty] | 8175.6952 | 34.23 | 9.5083 | 9054.6481 | 37.91 | 10.5306 | 11588.8031 | 48.52 | 13.4778
17 | 89.8958 | 4.7655 | 1.0256 | 0.1133 | 0.1694 | 0.0013 | 0.0568 | 0.0366 | 0.0309 | 0.0091 | 1.8067 | 2.089 | 0.7497 | 8182.8605 | 34.26 | 9.5167 | 9061.8134 | 37.94 | 10.5389 | 11483.7109 | 48.08 | 13.3556
18 | [13 empty] | 8182.8605 | 34.26 | 9.5167 | 9061.8134 | 37.94 | 10.5389 | 11483.7109 | 48.08 | 13.3556
19 | [13 empty] | 8182.8605 | 34.26 | 9.5167 | 9061.8134 | 37.94 | 10.5389 | 11483.7109 | 48.08 | 13.3556
20 | [13 empty] | 8182.8605 | 34.26 | 9.5167 | 9061.8134 | 37.94 | 10.5389 | 11483.7109 | 48.08 | 13.3556
21 | [13 empty] | 8182.8605 | 34.26 | 9.5167 | 9061.8134 | 37.94 | 10.5389 | 11483.7109 | 48.08 | 13.3556
22 | [13 empty] | 8182.8605 | 34.26 | 9.5167 | 9061.8134 | 37.94 | 10.5389 | 11483.7109 | 48.08 | 13.3556
23 | [13 empty] | 8182.8605 | 34.26 | 9.5167 | 9061.8134 | 37.94 | 10.5389 | 11483.7109 | 48.08 | 13.3556
24 | 94.4447 | 2.602 | 0.6873 | 0.091 | 0.1065 | 0.0019 | 0.0316 | 0.0185 | 0.027 | 0.0094 | 1.3056 | 0.6745 | 0.7115 | 8130.3144 | 34.04 | 9.4556 | 9011.6558 | 37.73 | 10.4806 | 11724.9452 | 49.09 | 13.6361
25 | [13 empty] | 8130.3144 | 34.04 | 9.4556 | 9011.6558 | 37.73 | 10.4806 | 11724.9452 | 49.09 | 13.6361
26 | [13 empty] | 8130.3144 | 34.04 | 9.4556 | 9011.6558 | 37.73 | 10.4806 | 11724.9452 | 49.09 | 13.6361
27 | [13 empty] | 8130.3144 | 34.04 | 9.4556 | 9011.6558 | 37.73 | 10.4806 | 11724.9452 | 49.09 | 13.6361 |  |  | <0.0001 | <0.0001 | не виявл.
28 | [13 empty] | 8130.3144 | 34.04 | 9.4556 | 9011.6558 | 37.73 | 10.4806 | 11724.9452 | 49.09 | 13.6361
29 | [13 empty] | 8130.3144 | 34.04 | 9.4556 | 9011.6558 | 37.73 | 10.4806 | 11724.9452 | 49.09 | 13.6361
30 | [13 empty] | 8130.3144 | 34.04 | 9.4556 | 9011.6558 | 37.73 | 10.4806 | 11724.9452 | 49.09 | 13.6361
31
Рівень одоризації відповідає вимогам чинних нормативних документів | [13 empty] | 8174.5009 | 34.225 | 9.5069 | 9054.1704 | 37.908 | 10.53
Середньозважене значення теплоти згоряння:
| В.о. начальника Рівненського ЛВУМГ | [8 empty] | Тиндик В.М. | [10 empty] | 2018-05-02
|  | Підрозділу підприємства, якому підпорядкована лабораторія | [8 empty] | прізвище | [5 empty] | підпис |  |  |  | дата
| Хімік ВХАЛ | [8 empty] | Шевчук М.О. | [10 empty] | 2018-05-02
|  | Лабораторія, де здійснювалось вимірювання газу | [8 empty] | прізвище | [5 empty] | підпис |  |  |  | дата
| Начальник служби ГВ і М | [8 empty] | Кузьмін А.Б. | [10 empty] | 2018-05-02
|  | Підрозділу, відповідального за облік газу за маршрутом | [8 empty] | прізвище | [5 empty] | підпис |  |  |  | дата

## додаток
Додаток до Паспорту фізико-хімічних показників природного газу. Маршрут №204
Область | ГРС, прямий споживач | Cередньозважене значення вищої теплоти згоряння
|  | ккал/м³ | МДж/м³ | кВт*год./м³
Маршрут №204 |  | 9054.1704 | 37.908 | 10.53
Рівненська | АГНКС ТОВ"АРЕТI-Хмельницький" Рiвн.обл. (привязка !) | 9046.1929 | 37.8746 | 10.5207
Рівненська | Березне | 9054.6481 | 37.91 | 10.5306
Рівненська | Катеринівка | 9055.5318 | 37.9137 | 10.5316
Рівненська | Костопіль | 9053.0239 | 37.9032 | 10.5287
Рівненська | Котів | 9058.7084 | 37.927 | 10.5353
Рівненська | Любомирка (ВАТ "Любомир") | 9050.5399 | 37.8928 | 10.5258
Рівненська | Любомирка (с.Олександрія) | 9057.9919 | 37.924 | 10.5344
Рівненська | Малинськ | 9057.3231 | 37.9212 | 10.5337
Рівненська | Сарни | 9055.3885 | 37.9131 | 10.5314
Рівненська | Степань | 9056.0573 | 37.9159 | 10.5322
В.о. начальника Рівненського ЛВУМГ |  | Тиндик В.М. |  |  | 2018-05-02
Підрозділу підприємства, якому підпорядкована лабораторія |  | прізвище |  | підпис | дата
Хімік ВХАЛ |  | Шевчук М.О. |  |  | 2018-05-02
Лабораторія, де здійснювалось вимірювання газу |  | прізвище |  | підпис | дата
Начальник служби ГВ і М |  | Кузьмін А.Б. |  |  | 2018-05-02
Підрозділу, відповідального за облік газу за маршрутом |  | прізвище |  | підпис | дата