## паспорт
ПАТ "УКРТРАНСГАЗ" | [5 empty] | ПАСПОРТ ФІЗИКО-ХІМІЧНИХ ПОКАЗНИКІВ ПРИРОДНОГО ГАЗУ №231 | [18 empty] | Маршрут №231
УМГ "ЛЬВІВТРАНСГАЗ" | [5 empty] | переданого Рівненським ЛВУМГ та прийнятого ПАТ "Житомиргаз", ПАТ "Хмельницькгаз", ПАТ "Шепетівкагаз", ПАТ "Рівнегаз", ТОВ "Церсаніт-Інвест", ТОВ "Трансгаз"
Новоград-Волинський п/м Рівненське ЛВУМГ
Вимірювальна хіміко-аналітична лабораторія
по газопроводу "Торжок-Долина"
Свідоцтво № 184/15 чинне до 29.12.2020 р. | [20 empty] | за період з 01.04.2018р. по 30.04.2018р.
Число місяця | Компонентний склад, % мол. | [11 empty] | Фізико-хімічні показники газу обчислені на основі компонентного складу, 101,325 кПа | [9 empty] | Температура точки роси вологи (Р = 3.92 МПа), °С | Температура точки роси вуглеводнів, °С | Масова концентрація сірководню, г/м3 | Масова концентрація меркаптанової сірки, г/м3 | Маса механічних домішок, г/м3
[13 empty] | Густина абсолютна, кг/м3,при 20 ºС, | Температура вимірювання/згоряння при 20/25°С
| метан, С1 | етан, С2 | пропан, С3 | ізо-бутан, і-С4 | н-бутан, н-С4 | нео-пентан, нео-С5 | ізо-пентан, і-С5 | н-пентан, н-С5 | гексани та вищі, С6+ | кисень, О2 | азот, N2 | діоксид вуглецю, CО2 |  | Теплота згоряння нижча |  |  | Теплота згоряння вища |  |  | Число Воббе вище
[14 empty] | ккал/м3 | МДж/м3 | кВт⋅год/м3 | ккал/м3 | МДж/м3 | кВт⋅год/м3 | ккал/м3 | МДж/м3 | кВт⋅год/м3
1 | [12 empty] | 0.7058 | 8190.0259 | 34.29 | 9.525 | 9083.3096 | 38.03 | 10.5639 | 11865.8643 | 49.68 | 13.8
2 | [12 empty] | 0.7058 | 8190.0259 | 34.29 | 9.525 | 9083.3096 | 38.03 | 10.5639 | 11865.8643 | 49.68 | 13.8
3 | 91.06 | 4.35 | 0.984 | 0.121 | 0.167 | 0.003 | 0.046 | 0.034 | 0.036 | 0.007 | 1.365 | 1.827 | 0.7413 | 8204.3567 | 34.35 | 9.5417 | 9092.8634 | 38.07 | 10.575 | 11588.8031 | 48.52 | 13.4778
4 | [12 empty] | 0.7413 | 8204.3567 | 34.35 | 9.5417 | 9092.8634 | 38.07 | 10.575 | 11588.8031 | 48.52 | 13.4778
5 | [12 empty] | 0.7413 | 8204.3567 | 34.35 | 9.5417 | 9092.8634 | 38.07 | 10.575 | 11588.8031 | 48.52 | 13.4778
6 | [12 empty] | 0.7413 | 8204.3567 | 34.35 | 9.5417 | 9092.8634 | 38.07 | 10.575 | 11588.8031 | 48.52 | 13.4778
7 | [12 empty] | 0.7413 | 8204.3567 | 34.35 | 9.5417 | 9092.8634 | 38.07 | 10.575 | 11588.8031 | 48.52 | 13.4778
8 | [12 empty] | 0.7413 | 8204.3567 | 34.35 | 9.5417 | 9092.8634 | 38.07 | 10.575 | 11588.8031 | 48.52 | 13.4778
9 | [12 empty] | 0.7413 | 8204.3567 | 34.35 | 9.5417 | 9092.8634 | 38.07 | 10.575 | 11588.8031 | 48.52 | 13.4778
10 | 91.124 | 4.315 | 0.999 | 0.122 | 0.172 | 0.003 | 0.047 | 0.035 | 0.036 | 0.007 | 1.434 | 1.706 | 0.7403 | 8209.1336 | 34.37 | 9.5472 | 9097.6403 | 38.09 | 10.5806 | 11603.1338 | 48.58 | 13.4944
11 | [12 empty] | 0.7403 | 8209.1336 | 34.37 | 9.5472 | 9097.6403 | 38.09 | 10.5806 | 11603.1338 | 48.58 | 13.4944 |  |  |  |  | не вияв.
12 | [12 empty] | 0.7403 | 8209.1336 | 34.37 | 9.5472 | 9097.6403 | 38.09 | 10.5806 | 11603.1338 | 48.58 | 13.4944
13 | [12 empty] | 0.7403 | 8209.1336 | 34.37 | 9.5472 | 9097.6403 | 38.09 | 10.5806 | 11603.1338 | 48.58 | 13.4944
14 | [12 empty] | 0.7403 | 8209.1336 | 34.37 | 9.5472 | 9097.6403 | 38.09 | 10.5806 | 11603.1338 | 48.58 | 13.4944
15 | [12 empty] | 0.7403 | 8209.1336 | 34.37 | 9.5472 | 9097.6403 | 38.09 | 10.5806 | 11603.1338 | 48.58 | 13.4944
16 | [12 empty] | 0.7403 | 8209.1336 | 34.37 | 9.5472 | 9097.6403 | 38.09 | 10.5806 | 11603.1338 | 48.58 | 13.4944
17 | 91.074 | 4.377 | 1.016 | 0.123 | 0.175 | 0.003 | 0.047 | 0.035 | 0.036 | 0.007 | 1.327 | 1.78 | 0.7414 | 8221.0759 | 34.42 | 9.5611 | 9107.1942 | 38.13 | 10.5917 | 11610.2992 | 48.61 | 13.5028
18 | [12 empty] | 0.7414 | 8221.0759 | 34.42 | 9.5611 | 9107.1942 | 38.13 | 10.5917 | 11610.2992 | 48.61 | 13.5028
19 | [12 empty] | 0.7414 | 8221.0759 | 34.42 | 9.5611 | 9107.1942 | 38.13 | 10.5917 | 11610.2992 | 48.61 | 13.5028
20 | [12 empty] | 0.7414 | 8221.0759 | 34.42 | 9.5611 | 9107.1942 | 38.13 | 10.5917 | 11610.2992 | 48.61 | 13.5028
21 | [12 empty] | 0.7414 | 8221.0759 | 34.42 | 9.5611 | 9107.1942 | 38.13 | 10.5917 | 11610.2992 | 48.61 | 13.5028
22 | [12 empty] | 0.7414 | 8221.0759 | 34.42 | 9.5611 | 9107.1942 | 38.13 | 10.5917 | 11610.2992 | 48.61 | 13.5028
23 | [12 empty] | 0.7414 | 8221.0759 | 34.42 | 9.5611 | 9107.1942 | 38.13 | 10.5917 | 11610.2992 | 48.61 | 13.5028
24 | 90.579 | 4.529 | 1.035 | 0.124 | 0.184 | 0.003 | 0.05 | 0.038 | 0.041 | 0.007 | 1.471 | 1.939 | 0.7455 | 8211.522 | 34.38 | 9.55 | 9097.6403 | 38.09 | 10.5806 | 11564.9185 | 48.42 | 13.45
25 | [12 empty] | 0.7455 | 8211.522 | 34.38 | 9.55 | 9097.6403 | 38.09 | 10.5806 | 11564.9185 | 48.42 | 13.45
26 | [12 empty] | 0.7455 | 8211.522 | 34.38 | 9.55 | 9097.6403 | 38.09 | 10.5806 | 11564.9185 | 48.42 | 13.45 |  |  | <0,0001 | <0,0002
27 | [12 empty] | 0.7455 | 8211.522 | 34.38 | 9.55 | 9097.6403 | 38.09 | 10.5806 | 11564.9185 | 48.42 | 13.45
28 | [12 empty] | 0.7455 | 8211.522 | 34.38 | 9.55 | 9097.6403 | 38.09 | 10.5806 | 11564.9185 | 48.42 | 13.45
29 | [12 empty] | 0.7455 | 8211.522 | 34.38 | 9.55 | 9097.6403 | 38.09 | 10.5806 | 11564.9185 | 48.42 | 13.45
30 | [12 empty] | 0.7455 | 8211.522 | 34.38 | 9.55 | 9097.6403 | 38.09 | 10.5806 | 11564.9185 | 48.42 | 13.45
31
Рівень одоризації відповідає вимогам чинних нормативних документів | [13 empty] | 8207.6289 | 34.3637 | 9.5455 | 9095.9445 | 38.0829 | 10.5786
Середньозважене значення теплоти згоряння:
| В. о. начальника Рівненського ЛВУМГ | [7 empty] | Тиндик В. М. | [11 empty] | 01.05.2018 р.
|  | Підрозділу підприємства, якому підпорядкована лабораторія | [8 empty] | прізвище | [5 empty] | підпис |  |  |  | дата
| Хімік | [7 empty] | Пилькевич І. Ф. | [11 empty] | 01.05.2018 р.
|  | Лабораторія, де здійснювалось вимірювання газу | [8 empty] | прізвище | [5 empty] | підпис |  |  |  | дата
| Інженер з метрології 1 категорії | [7 empty] | Корнійчук Ю. А. | [11 empty] | 01.05.2018 р.
|  | Підрозділу, відповідального за облік газу за маршрутом | [8 empty] | прізвище | [5 empty] | підпис |  |  |  | дата

## додаток
Додаток до Паспорту фізико-хімічних показників природного газу. Маршрут №231
Область | ГРС, прямий споживач | Cередньозважене значення вищої теплоти згоряння
|  | ккал/м³ | МДж/м³ | кВт*год./м³
Маршрут №231 |  | 9095.9445 | 38.0829 | 10.5786
Житомирська | Ємільчине | 9094.9175 | 38.0786 | 10.5774
Житомирська | Ігнатпіль | 9095.0847 | 38.0793 | 10.5776
Житомирська | АГНКС ТОВ СВ Трансгаз | 9098.0703 | 38.0918 | 10.5811
Житомирська | Бучмани | 9095.228 | 38.0799 | 10.5778
Житомирська | Городниця | 9095.1802 | 38.0797 | 10.5777
Житомирська | Десятини | 9097.1149 | 38.0878 | 10.5799
Житомирська | Коростень | 9095.8251 | 38.0824 | 10.5784
Житомирська | Кулеші | 9095.1324 | 38.0795 | 10.5776
Житомирська | Лугіни | 9094.8936 | 38.0785 | 10.5774
Житомирська | Нові Веледники | 9095.6579 | 38.0817 | 10.5783
Житомирська | Новоград-Волинський | 9094.3681 | 38.0763 | 10.5768
Житомирська | Овруч | 9095.4191 | 38.0807 | 10.578
Житомирська | Олевськ | 9094.9891 | 38.0789 | 10.5775
Житомирська | Першотравневе | 9095.1324 | 38.0795 | 10.5776
Житомирська | Симаківка | 9095.1802 | 38.0797 | 10.5777
Житомирська | Симони | 9097.7598 | 38.0905 | 10.5807
Житомирська | ТОВ "Церсанiт-Iнвест" Житомир. обл. | 9097.497 | 38.0894 | 10.5804
Житомирська | Ходаки | 9095.634 | 38.0816 | 10.5782
Житомирська | Чижівка | 9094.9414 | 38.0787 | 10.5774
Рівненська | Корець | 9094.0338 | 38.0749 | 10.5764
Хмельницька | Корчик | 9094.8458 | 38.0783 | 10.5773
Хмельницька | Міньківці | 9094.4398 | 38.0766 | 10.5768
Хмельницька | Манятин | 9094.2965 | 38.076 | 10.5767
Хмельницька | Михайлючка | 9094.7981 | 38.0781 | 10.5773
В. о. начальника Рівненського ЛВУМГ |  | Тиндик В. М. |  |  | 01.05.2018 р.
Підрозділу підприємства, якому підпорядкована лабораторія |  | прізвище |  | підпис | дата
Хімік |  | Пилькевич І. Ф. |  |  | 01.05.2018 р.
Лабораторія, де здійснювалось вимірювання газу |  | прізвище |  | підпис | дата
Інженер з метрології 1 категорії |  | Корнійчук Ю. А. |  |  | 01.05.2018 р.
Підрозділу, відповідального за облік газу за маршрутом |  | прізвище |  | підпис | дата