## паспорт
ПАТ "УКРТРАНСГАЗ" | [5 empty] | ПАСПОРТ ФІЗИКО-ХІМІЧНИХ ПОКАЗНИКІВ ПРИРОДНОГО ГАЗУ №656 | [18 empty] | Маршрут №656
УМГ "ХАРКІВТРАНСГАЗ" | [5 empty] | переданого Херсонським ЛВУМГ та прийнятого ПАТ "Херсонгаз" , ТОВ "ГАЗТРЕЙД-КР", РВУ "Харьківавтогаз", ТОВ "ТЕК"ІТЕРА"
Херсонське ЛВУМГ
Вимірювальна хіміко-аналітична лабораторія
по газопроводах "Мар`ївка-Херсон", "Херсон-Крим"
Свідоцтво № РЧ 161/2015 дійсне до 01.01.2019 р. | [20 empty] | за період з 01.04.2018р. по 30.04.2018р.
Число місяця | Компонентний склад, % мол. | [11 empty] | Фізико-хімічні показники газу обчислені на основі компонентного складу, 101,325 кПа | [9 empty] | Температура точки роси вологи (Р = 3.92 МПа), °С | Температура точки роси вуглеводнів, °С | Масова концентрація сірководню, г/м3 | Масова концентрація меркаптанової сірки, г/м3 | Маса механічних домішок, г/м3
[13 empty] | Густина абсолютна, кг/м3,при 20 ºС, | Температура вимірювання/згоряння при 20/25°С
| метан, С1 | етан, С2 | пропан, С3 | ізо-бутан, і-С4 | н-бутан, н-С4 | нео-пентан, нео-С5 | ізо-пентан, і-С5 | н-пентан, н-С5 | гексани та вищі, С6+ | кисень, О2 | азот, N2 | діоксид вуглецю, CО2 |  | Теплота згоряння нижча |  |  | Теплота згоряння вища |  |  | Число Воббе вище
[14 empty] | ккал/м3 | МДж/м3 | кВт⋅год/м3 | ккал/м3 | МДж/м3 | кВт⋅год/м3 | ккал/м3 | МДж/м3 | кВт⋅год/м3
1 | [13 empty] | 8165.8308 | 34.1887 | 9.4969 | 9051.5908 | 37.8972 | 10.527 | 11893.3794 | 49.7952 | 13.832
2 | 96.0079 | 2.1583 | 0.6688 | 0.0997 | 0.1 | 0.0014 | 0.0187 | 0.013 | 0.0147 | 0.0073 | 0.7572 | 0.1529 | 0.699 | 8178.5852 | 34.2421 | 9.5117 | 9065.2528 | 37.9544 | 10.5429 | 11899.3983 | 49.8204 | 13.839 | -20.6 | -14.8
3 | 95.8075 | 2.2631 | 0.6959 | 0.1034 | 0.1054 | 0.0013 | 0.0194 | 0.0139 | 0.0225 | 0.0057 | 0.7928 | 0.169 | 0.7007 | 8188.9989 | 34.2857 | 9.5238 | 9076.2636 | 38.0005 | 10.5557 | 11899.255 | 49.8198 | 13.8388 | -21.6 | -16.3 | <0,0001 | 0,0006
4 | 95.6274 | 2.3654 | 0.7256 | 0.1067 | 0.1095 | 0.0019 | 0.0208 | 0.0148 | 0.0188 | 0.0062 | 0.8382 | 0.1644 | 0.702 | 8196.7614 | 34.3182 | 9.5328 | 9084.4083 | 38.0346 | 10.5652 | 11899.6132 | 49.8213 | 13.8393 | -21.5 | -15.3
5 | 95.804 | 2.2793 | 0.706 | 0.1073 | 0.109 | 0.002 | 0.0214 | 0.0151 | 0.0143 | 0.005 | 0.7726 | 0.1639 | 0.7008 | 8193.1787 | 34.3032 | 9.5287 | 9080.8017 | 38.0195 | 10.561 | 11904.9395 | 49.8436 | 13.8454 | -21.1 | -15.9
6 | 95.92 | 2.1833 | 0.6909 | 0.107 | 0.1115 | 0.0018 | 0.0226 | 0.0172 | 0.0262 | 0.0061 | 0.7549 | 0.1585 | 0.7004 | 8191.8411 | 34.2976 | 9.5271 | 9079.4403 | 38.0138 | 10.5594 | 11906.7786 | 49.8513 | 13.8476 | -20 | -14.5
7 | [13 empty] | 8191.8411 | 34.2976 | 9.5271 | 9079.4403 | 38.0138 | 10.5594 | 11906.7786 | 49.8513 | 13.8476
8 | [13 empty] | 8191.8411 | 34.2976 | 9.5271 | 9079.4403 | 38.0138 | 10.5594 | 11906.7786 | 49.8513 | 13.8476
9 | [13 empty] | 8191.8411 | 34.2976 | 9.5271 | 9079.4403 | 38.0138 | 10.5594 | 11906.7786 | 49.8513 | 13.8476
10 | 95.2996 | 2.2944 | 0.7506 | 0.1153 | 0.1302 | 0.0014 | 0.0236 | 0.0165 | 0.0135 | 0.0053 | 1.088 | 0.2617 | 0.7047 | 8172.4707 | 34.2165 | 9.5046 | 9057.347 | 37.9213 | 10.5337 | 11841.4304 | 49.5777 | 13.7716 | -20.2 | -14.3
11 | 94.0723 | 2.6461 | 1.0245 | 0.1467 | 0.1906 | 0.0027 | 0.0345 | 0.0242 | 0.0236 | 0.006 | 1.4558 | 0.3729 | 0.7155 | 8215.1764 | 34.3953 | 9.5543 | 9101.6052 | 38.1066 | 10.5852 | 11809.1623 | 49.4426 | 13.7341 | -19 | -14.1 |  |  | відсутні
12 | 93.5059 | 2.6706 | 1.1027 | 0.1716 | 0.2258 | 0.0016 | 0.039 | 0.0274 | 0.0295 | 0.006 | 1.7708 | 0.4491 | 0.7204 | 8209.6829 | 34.3723 | 9.5479 | 9094.5353 | 38.077 | 10.5769 | 11759.7928 | 49.2359 | 13.6766 | -17.6 | -14
13 | 93.0255 | 3.059 | 1.1259 | 0.2087 | 0.3168 | 0.0018 | 0.0603 | 0.0423 | 0.0365 | 0.006 | 1.7192 | 0.3979 | 0.7254 | 8279.9992 | 34.6667 | 9.6296 | 9170.1539 | 38.3936 | 10.6649 | 11816.471 | 49.4732 | 13.7426 | -15.5 | -11.1
14 | [13 empty] | 8279.9992 | 34.6667 | 9.6296 | 9170.1539 | 38.3936 | 10.6649 | 11816.471 | 49.4732 | 13.7426
15 | [13 empty] | 8279.9992 | 34.6667 | 9.6296 | 9170.1539 | 38.3936 | 10.6649 | 11816.471 | 49.4732 | 13.7426
16 | 95.546 | 2.3385 | 0.729 | 0.1107 | 0.1211 | 0.001 | 0.0266 | 0.0199 | 0.0553 | 0.0062 | 0.8817 | 0.1639 | 0.7036 | 8208.632 | 34.3679 | 9.5466 | 9097.0193 | 38.0874 | 10.5798 | 11901.9778 | 49.8312 | 13.842 | -15.2 | -7.2
17 | 94.5776 | 2.7963 | 0.8702 | 0.1245 | 0.1516 | 0.0021 | 0.036 | 0.0276 | 0.0691 | 0.0054 | 1.1405 | 0.1991 | 0.7113 | 8248.3043 | 34.534 | 9.5928 | 9138.6024 | 38.2615 | 10.6282 | 11891.8985 | 49.789 | 13.8303 | -13.6 | -4.8 | <0,0001 | 0,0011
18 | 94.5587 | 2.8366 | 0.8611 | 0.1193 | 0.1437 | 0.0023 | 0.0336 | 0.0255 | 0.0417 | 0.0058 | 1.1692 | 0.2025 | 0.7105 | 8235.1439 | 34.4789 | 9.5775 | 9124.3911 | 38.202 | 10.6117 | 11880.2906 | 49.7404 | 13.8168 | -15.3 | -5.1
19 | 93.0671 | 3.6086 | 1.0535 | 0.139 | 0.1942 | 0.0026 | 0.052 | 0.0413 | 0.0757 | 0.008 | 1.4841 | 0.2739 | 0.7227 | 8308.3502 | 34.7854 | 9.6626 | 9201.5861 | 38.5252 | 10.7014 | 11878.7859 | 49.7341 | 13.815 | -12.5 | -2.8
20 | 92.7136 | 3.5818 | 1.1594 | 0.1606 | 0.2348 | 0.0013 | 0.0648 | 0.0531 | 0.0855 | 0.0061 | 1.512 | 0.4269 | 0.7276 | 8325.8337 | 34.8586 | 9.6829 | 9219.7861 | 38.6014 | 10.7226 | 11861.8995 | 49.6634 | 13.7954 | -9.6 | -2.5
21 | [13 empty] | 8325.8337 | 34.8586 | 9.6829 | 9219.7861 | 38.6014 | 10.7226 | 11861.8995 | 49.6634 | 13.7954
22 | [13 empty] | 8325.8337 | 34.8586 | 9.6829 | 9219.7861 | 38.6014 | 10.7226 | 11861.8995 | 49.6634 | 13.7954
23 | 95.336 | 2.466 | 0.8214 | 0.1244 | 0.1473 | 0.003 | 0.0323 | 0.025 | 0.0308 | 0.0049 | 0.8098 | 0.1991 | 0.7058 | 8234.093 | 34.4745 | 9.5763 | 9124.415 | 38.2021 | 10.6117 | 11919.533 | 49.9047 | 13.8624 | -12.4 | -2.4
24 | 95.1762 | 2.5391 | 0.8778 | 0.1319 | 0.1634 | 0.0034 | 0.0361 | 0.0279 | 0.0322 | 0.0072 | 0.7987 | 0.206 | 0.7076 | 8252.4125 | 34.5512 | 9.5976 | 9144.0242 | 38.2842 | 10.6345 | 11930.3049 | 49.9498 | 13.8749 | -11.3 | -2 |  |  | відсутні
25 | 95.2172 | 2.5232 | 0.8577 | 0.1295 | 0.1568 | 0.003 | 0.0347 | 0.0271 | 0.0322 | 0.0063 | 0.8064 | 0.2058 | 0.707 | 8246.1069 | 34.5248 | 9.5902 | 9137.241 | 38.2558 | 10.6266 | 11925.8385 | 49.9311 | 13.8698 | -11 | -2.2
26 | 94.3412 | 2.942 | 0.9064 | 0.1284 | 0.1564 | 0.0023 | 0.0349 | 0.0275 | 0.0347 | 0.0049 | 1.1845 | 0.2367 | 0.7123 | 8246.2025 | 34.5252 | 9.5903 | 9136.0945 | 38.251 | 10.6253 | 11879.8368 | 49.7385 | 13.8163 | -9.7 | -2
27 | 94.8279 | 2.6728 | 0.9429 | 0.142 | 0.1862 | 0.0035 | 0.0426 | 0.0345 | 0.0411 | 0.0061 | 0.8665 | 0.2339 | 0.7109 | 8273.3831 | 34.639 | 9.6219 | 9166.1891 | 38.377 | 10.6603 | 11930.9976 | 49.9527 | 13.8758 | -10.5 | -3
28 | [13 empty] | 8273.3831 | 34.639 | 9.6219 | 9166.1891 | 38.377 | 10.6603 | 11930.9976 | 49.9527 | 13.8758
29 | [13 empty] | 8273.3831 | 34.639 | 9.6219 | 9166.1891 | 38.377 | 10.6603 | 11930.9976 | 49.9527 | 13.8758
30 | [13 empty] | 8273.3831 | 34.639 | 9.6219 | 9166.1891 | 38.377 | 10.6603 | 11930.9976 | 49.9527 | 13.8758
31
Рівень одоризації відповідає вимогам чинних нормативних документів | [13 empty] | 8218.7591 | 34.4103 | 9.5584 | 9107.3375 | 38.1306 | 10.5918
Середньозважене значення теплоти згоряння:
| Начальник Херсонського ЛВУМГ | [8 empty] | Доскоч М.В. | [10 empty] | 2018-05-02
|  | Підрозділу підприємства, якому підпорядкована лабораторія | [8 empty] | прізвище | [5 empty] | підпис |  |  |  | дата
| Завідувач ВХАЛ | [8 empty] | Куманець Л.В. | [10 empty] | 2018-05-02
|  | Лабораторія, де здійснювалось вимірювання газу | [8 empty] | прізвище | [5 empty] | підпис |  |  |  | дата
| Начальник служби ГВ і М | [8 empty] | Скавронський Є.К. | [10 empty] | 2018-05-02
|  | Підрозділу, відповідального за облік газу за маршрутом | [8 empty] | прізвище | [5 empty] | підпис |  |  |  | дата

## додаток
Додаток до Паспорту фізико-хімічних показників природного газу. Маршрут №656
Область | ГРС, прямий споживач | Cередньозважене значення вищої теплоти згоряння
|  | ккал/м³ | МДж/м³ | кВт*год./м³
Маршрут №656 |  | 9107.3375 | 38.1306 | 10.5918
Херсонська | "Краса Херсонщіни" (Роздільне) | 9103.8264 | 38.1159 | 10.5878
Херсонська | АГНКС Нова Каховка/"Ітера Україна" | 9130.5772 | 38.2279 | 10.6189
Херсонська | Асканія Нова | 0 | 0 | 0
Херсонська | Асканія Нова Тавричанка | 9106.3104 | 38.1263 | 10.5906
Херсонська | Білозерка | 9103.301 | 38.1137 | 10.5871
Херсонська | Брилівка | 9103.4204 | 38.1142 | 10.5873
Херсонська | Виноградове | 9106.7642 | 38.1282 | 10.5912
Херсонська | ГРС Цюрупинськ | 9110.944 | 38.1457 | 10.596
Херсонська | ГРС-1 Херсон, АГНКС "Укравтогаз"/РВУ "Харківавтогаз" | 9126.3018 | 38.21 | 10.6139
Херсонська | ГРС-1 Херсон, АГНКС ТОВ "ГАЗТРЕЙД-КР" | 9126.8034 | 38.2121 | 10.6145
Херсонська | ГРС-1 Херсон, місто | 9106.5493 | 38.1273 | 10.5909
Херсонська | ГРС-2 Херсон, АГНКС "Лукойл"/ ПІІ "АМІК Україна" | 0 | 0 | 0
Херсонська | ГРС-2 Херсон, місто | 9081.4943 | 38.0224 | 10.5618
Херсонська | Каланчак | 9109.7976 | 38.1409 | 10.5947
Херсонська | Каховка Коробки | 0 | 0 | 0
Херсонська | Каховка місто | 9112.9742 | 38.1542 | 10.5984
Херсонська | Нова Каховка | 9113.2847 | 38.1555 | 10.5988
Херсонська | Нова Маячка | 9104.8296 | 38.1201 | 10.5889
Херсонська | Нова Олександрівка | 9107.3375 | 38.1306 | 10.5918
Херсонська | Обривки | 0 | 0 | 0
Херсонська | Садове | 9109.6304 | 38.1402 | 10.5945
Херсонська | Скадовськ | 9106.0955 | 38.1254 | 10.5904
Херсонська | Станіслав | 9107.2419 | 38.1302 | 10.5917
Херсонська | Східне | 9105.5461 | 38.1231 | 10.5898
Херсонська | Хрестівка | 9107.9346 | 38.1331 | 10.5925
Херсонська | Чаплинка | 9105.4506 | 38.1227 | 10.5896
Херсонська | Червоний Чабан | 9106.406 | 38.1267 | 10.5908
Начальник Херсонського ЛВУМГ |  | Доскоч М.В. |  |  | 2018-05-02
Підрозділу підприємства, якому підпорядкована лабораторія |  | прізвище |  | підпис | дата
Завідувач ВХАЛ |  | Куманець Л.В. |  |  | 2018-05-02
Лабораторія, де здійснювалось вимірювання газу |  | прізвище |  | підпис | дата
Начальник служби ГВ і М |  | Скавронський Є.К. |  |  | 2018-05-02
Підрозділу, відповідального за облік газу за маршрутом |  | прізвище |  | підпис | дата