## паспорт
ПАТ "УКРТРАНСГАЗ" | [5 empty] | ПАСПОРТ ФІЗИКО-ХІМІЧНИХ ПОКАЗНИКІВ ПРИРОДНОГО ГАЗУ №681 | [18 empty] | Маршрут №681
УМГ "ХАРКІВТРАНСГАЗ" | [5 empty] | переданого Херсонським ЛВУМГ та прийнятого ПАТ "Херсонгаз"
Херсонське ЛВУМГ
Вимірювальна хіміко-аналітична лабораторія
газопроводу- відводу до радгоспу Азовський
Свідоцтво № РЧ 161/2015 дійсне до 01.01.2019 р. | [20 empty] | за період з 01.04.2018р. по 30.04.2018р.
Число місяця | Компонентний склад, % мол. | [11 empty] | Фізико-хімічні показники газу обчислені на основі компонентного складу, 101,325 кПа | [9 empty] | Температура точки роси вологи (Р = 3.92 МПа), °С | Температура точки роси вуглеводнів, °С | Масова концентрація сірководню, г/м3 | Масова концентрація меркаптанової сірки, г/м3 | Маса механічних домішок, г/м3
[13 empty] | Густина абсолютна, кг/м3,при 20 ºС, | Температура вимірювання/згоряння при 20/25°С
| метан, С1 | етан, С2 | пропан, С3 | ізо-бутан, і-С4 | н-бутан, н-С4 | нео-пентан, нео-С5 | ізо-пентан, і-С5 | н-пентан, н-С5 | гексани та вищі, С6+ | кисень, О2 | азот, N2 | діоксид вуглецю, CО2 |  | Теплота згоряння нижча |  |  | Теплота згоряння вища |  |  | Число Воббе вище
[14 empty] | ккал/м3 | МДж/м3 | кВт⋅год/м3 | ккал/м3 | МДж/м3 | кВт⋅год/м3 | ккал/м3 | МДж/м3 | кВт⋅год/м3
1 | [13 empty] | 7784.4178 | 32.5918 | 9.0533 | 8638.1008 | 36.166 | 10.0461 | 11484.093 | 48.0816 | 13.356
2 | [13 empty] | 7784.4178 | 32.5918 | 9.0533 | 8638.1008 | 36.166 | 10.0461 | 11484.093 | 48.0816 | 13.356
3 | [13 empty] | 7784.4178 | 32.5918 | 9.0533 | 8638.1008 | 36.166 | 10.0461 | 11484.093 | 48.0816 | 13.356
4 | [13 empty] | 7784.4178 | 32.5918 | 9.0533 | 8638.1008 | 36.166 | 10.0461 | 11484.093 | 48.0816 | 13.356
5 | [13 empty] | 7784.4178 | 32.5918 | 9.0533 | 8638.1008 | 36.166 | 10.0461 | 11484.093 | 48.0816 | 13.356
6 | 97.4307 | 0.0257 | 0.0004 | 0.0002 | 0.0006 | 0.0016 | 0.0018 | 0.0002 | 0.0048 | 0.018 | 2.4744 | 0.0417 | 0.6815 | 7785.612 | 32.5968 | 9.0547 | 8639.3906 | 36.1714 | 10.0476 | 11485.4544 | 48.0873 | 13.3576 | 34.6 | 8.4 | <0,0001 | 0,0049
7 | [13 empty] | 7785.612 | 32.5968 | 9.0547 | 8639.3906 | 36.1714 | 10.0476 | 11485.4544 | 48.0873 | 13.3576
8 | [13 empty] | 7785.612 | 32.5968 | 9.0547 | 8639.3906 | 36.1714 | 10.0476 | 11485.4544 | 48.0873 | 13.3576
9 | [13 empty] | 7785.612 | 32.5968 | 9.0547 | 8639.3906 | 36.1714 | 10.0476 | 11485.4544 | 48.0873 | 13.3576
10 | [13 empty] | 7785.612 | 32.5968 | 9.0547 | 8639.3906 | 36.1714 | 10.0476 | 11485.4544 | 48.0873 | 13.3576
11 | [13 empty] | 7785.612 | 32.5968 | 9.0547 | 8639.3906 | 36.1714 | 10.0476 | 11485.4544 | 48.0873 | 13.3576
12 | 97.4849 | 0.0257 | 0.0007 | 0.0013 | 0.0001 | 0.0015 | 0.0017 | 4.8e-05 | 0.0052 | 0.0164 | 2.4214 | 0.0408 | 0.6812 | 7790.2934 | 32.6164 | 9.0601 | 8644.5735 | 36.1931 | 10.0536 | 11494.5306 | 48.1253 | 13.3681 | 34.7 | 8.8
13 | [13 empty] | 7790.2934 | 32.6164 | 9.0601 | 8644.5735 | 36.1931 | 10.0536 | 11494.5306 | 48.1253 | 13.3681
14 | [13 empty] | 7790.2934 | 32.6164 | 9.0601 | 8644.5735 | 36.1931 | 10.0536 | 11494.5306 | 48.1253 | 13.3681
15 | [13 empty] | 7790.2934 | 32.6164 | 9.0601 | 8644.5735 | 36.1931 | 10.0536 | 11494.5306 | 48.1253 | 13.3681
16 | [13 empty] | 7790.2934 | 32.6164 | 9.0601 | 8644.5735 | 36.1931 | 10.0536 | 11494.5306 | 48.1253 | 13.3681
17 | [13 empty] | 7790.2934 | 32.6164 | 9.0601 | 8644.5735 | 36.1931 | 10.0536 | 11494.5306 | 48.1253 | 13.3681
18 | [13 empty] | 7790.2934 | 32.6164 | 9.0601 | 8644.5735 | 36.1931 | 10.0536 | 11494.5306 | 48.1253 | 13.3681
19 | 97.4927 | 0.0266 | 0.001 | 0.001 | 0.0002 | 0.003 | 0.0018 | 5.5e-05 | 0.0062 | 0.0186 | 2.4073 | 0.0416 | 0.6813 | 7791.9176 | 32.6232 | 9.062 | 8646.341 | 36.2005 | 10.0557 | 11496.7041 | 48.1344 | 13.3707 | 34 | 6.1 |  |  | відсутні
20 | [13 empty] | 7791.9176 | 32.6232 | 9.062 | 8646.341 | 36.2005 | 10.0557 | 11496.7041 | 48.1344 | 13.3707
21 | [13 empty] | 7791.9176 | 32.6232 | 9.062 | 8646.341 | 36.2005 | 10.0557 | 11496.7041 | 48.1344 | 13.3707
22 | [13 empty] | 7791.9176 | 32.6232 | 9.062 | 8646.341 | 36.2005 | 10.0557 | 11496.7041 | 48.1344 | 13.3707
23 | [13 empty] | 7791.9176 | 32.6232 | 9.062 | 8646.341 | 36.2005 | 10.0557 | 11496.7041 | 48.1344 | 13.3707
24 | [13 empty] | 7791.9176 | 32.6232 | 9.062 | 8646.341 | 36.2005 | 10.0557 | 11496.7041 | 48.1344 | 13.3707
25 | [13 empty] | 7791.9176 | 32.6232 | 9.062 | 8646.341 | 36.2005 | 10.0557 | 11496.7041 | 48.1344 | 13.3707
26 | 97.4585 | 0.0259 | 0.0002 | 0.0001 | 0.0002 | 0.0049 | 0.0017 | 0.0001 | 0.0037 | 0.0197 | 2.4433 | 0.0416 | 0.6814 | 7788.311 | 32.6081 | 9.0578 | 8642.3762 | 36.1839 | 10.0511 | 11490.3508 | 48.1078 | 13.3633 | 34.9 | 7.2
27 | [13 empty] | 7788.311 | 32.6081 | 9.0578 | 8642.3762 | 36.1839 | 10.0511 | 11490.3508 | 48.1078 | 13.3633
28 | [13 empty] | 7788.311 | 32.6081 | 9.0578 | 8642.3762 | 36.1839 | 10.0511 | 11490.3508 | 48.1078 | 13.3633
29 | [13 empty] | 7788.311 | 32.6081 | 9.0578 | 8642.3762 | 36.1839 | 10.0511 | 11490.3508 | 48.1078 | 13.3633
30 | [13 empty] | 7788.311 | 32.6081 | 9.0578 | 8642.3762 | 36.1839 | 10.0511 | 11490.3508 | 48.1078 | 13.3633
31
Рівень одоризації відповідає вимогам чинних нормативних документів | [13 empty] | 7787.1645 | 32.6033 | 9.0565 | 8641.1342 | 36.1787 | 10.0496
Середньозважене значення теплоти згоряння:
| Начальник Херсонського ЛВУМГ | [8 empty] | Доскоч М.В. | [10 empty] | 2018-05-02
|  | Підрозділу підприємства, якому підпорядкована лабораторія | [8 empty] | прізвище | [5 empty] | підпис |  |  |  | дата
| Завідувач ВХАЛ | [8 empty] | Куманець Л.В. | [10 empty] | 2018-05-02
|  | Лабораторія, де здійснювалось вимірювання газу | [8 empty] | прізвище | [5 empty] | підпис |  |  |  | дата
| Начальник служби ГВ і М | [8 empty] | Скавронський Є.К. | [10 empty] | 2018-05-02
|  | Підрозділу, відповідального за облік газу за маршрутом | [8 empty] | прізвище | [5 empty] | підпис |  |  |  | дата

## додаток
Додаток до Паспорту фізико-хімічних показників природного газу. Маршрут №681
Область | ГРС, прямий споживач | Cередньозважене значення вищої теплоти згоряння
|  | ккал/м³ | МДж/м³ | кВт*год./м³
Маршрут №681 |  | 8641.1342 | 36.1787 | 10.0496
Херсонська | Щасливцеве | 8641.1342 | 36.1787 | 10.0496
Начальник Херсонського ЛВУМГ |  | Доскоч М.В. |  |  | 2018-05-02
Підрозділу підприємства, якому підпорядкована лабораторія |  | прізвище |  | підпис | дата
Завідувач ВХАЛ |  | Куманець Л.В. |  |  | 2018-05-02
Лабораторія, де здійснювалось вимірювання газу |  | прізвище |  | підпис | дата
Начальник служби ГВ і М |  | Скавронський Є.К. |  |  | 2018-05-02
Підрозділу, відповідального за облік газу за маршрутом |  | прізвище |  | підпис | дата