## паспорт
ПАТ "УКРТРАНСГАЗ" | [5 empty] | ПАСПОРТ ФІЗИКО-ХІМІЧНИХ ПОКАЗНИКІВ ПРИРОДНОГО ГАЗУ №687 | [18 empty] | Маршрут №687
УМГ "ХАРКІВТРАНСГАЗ" | [5 empty] | переданого Херсонським ЛВУМГ та прийнятого ПАТ "Херсонгаз"
Херсонське ЛВУМГ
Вимірювальна хіміко-аналітична лабораторія
газопроводу- відводу ШДКРІ - Запорізька ДРЕС - Мелітополь
Свідоцтво № РЧ 161/2015 дійсне до 01.01.2019 р. | [20 empty] | за період з 01.04.2018р. по 30.04.2018р.
Число місяця | Компонентний склад, % мол. | [11 empty] | Фізико-хімічні показники газу обчислені на основі компонентного складу, 101,325 кПа | [9 empty] | Температура точки роси вологи (Р = 3.92 МПа), °С | Температура точки роси вуглеводнів, °С | Масова концентрація сірководню, г/м3 | Масова концентрація меркаптанової сірки, г/м3 | Маса механічних домішок, г/м3
[13 empty] | Густина абсолютна, кг/м3,при 20 ºС, | Температура вимірювання/згоряння при 20/25°С
| метан, С1 | етан, С2 | пропан, С3 | ізо-бутан, і-С4 | н-бутан, н-С4 | нео-пентан, нео-С5 | ізо-пентан, і-С5 | н-пентан, н-С5 | гексани та вищі, С6+ | кисень, О2 | азот, N2 | діоксид вуглецю, CО2 |  | Теплота згоряння нижча |  |  | Теплота згоряння вища |  |  | Число Воббе вище
[14 empty] | ккал/м3 | МДж/м3 | кВт⋅год/м3 | ккал/м3 | МДж/м3 | кВт⋅год/м3 | ккал/м3 | МДж/м3 | кВт⋅год/м3
1 | [13 empty] | 8171.1093 | 34.2108 | 9.503 | 9061.3358 | 37.938 | 10.5383 | 11900.282 | 49.8241 | 13.84
2 | 95.9198 | 2.2295 | 0.6887 | 0.0981 | 0.0963 | 0.0012 | 0.0174 | 0.0125 | 0.0107 | 0.004 | 0.7575 | 0.1643 | 0.6995 | 8182.6456 | 34.2591 | 9.5164 | 9073.6602 | 37.9896 | 10.5527 | 11906.1337 | 49.8486 | 13.8468 | -20.9 | -17.3
3 | 95.9244 | 2.2275 | 0.696 | 0.1019 | 0.1013 | 0.0013 | 0.0183 | 0.0128 | 0.011 | 0.0036 | 0.7307 | 0.1712 | 0.6998 | 8187.112 | 34.2778 | 9.5216 | 9078.5088 | 38.0099 | 10.5583 | 11910.6718 | 49.8676 | 13.8521 | -20.5 | -17 | <0,0001 | 0,004
4 | 95.8526 | 2.2512 | 0.6945 | 0.1013 | 0.1026 | 0.0013 | 0.0183 | 0.013 | 0.011 | 0.0044 | 0.77 | 0.1798 | 0.7002 | 8184.6758 | 34.2676 | 9.5188 | 9075.762 | 37.9984 | 10.5551 | 11903.3153 | 49.8368 | 13.8436 | -20.3 | -16.3
5 | 95.7201 | 2.332 | 0.712 | 0.1038 | 0.1052 | 0.0013 | 0.019 | 0.0136 | 0.0123 | 0.0033 | 0.8046 | 0.1728 | 0.7011 | 8191.459 | 34.296 | 9.5267 | 9082.9274 | 38.0284 | 10.5634 | 11904.8917 | 49.8434 | 13.8454 | -20.4 | -16.7
6 | [13 empty] | 8191.459 | 34.296 | 9.5267 | 9082.9274 | 38.0284 | 10.5634 | 11904.8917 | 49.8434 | 13.8454
7 | [13 empty] | 8191.459 | 34.296 | 9.5267 | 9082.9274 | 38.0284 | 10.5634 | 11904.8917 | 49.8434 | 13.8454
8 | [13 empty] | 8191.459 | 34.296 | 9.5267 | 9082.9274 | 38.0284 | 10.5634 | 11904.8917 | 49.8434 | 13.8454
9 | [13 empty] | 8191.459 | 34.296 | 9.5267 | 9082.9274 | 38.0284 | 10.5634 | 11904.8917 | 49.8434 | 13.8454
10 | 90.1809 | 5.1324 | 1.4765 | 0.1612 | 0.2212 | 0.0012 | 0.0517 | 0.064 | 0.0567 | 0.0042 | 2.1812 | 0.4689 | 0.7432 | 8394.2392 | 35.145 | 9.7625 | 9294.9509 | 38.9161 | 10.81 | 11833.1663 | 49.5431 | 13.762 |  |  |  |  | відсутні
11 | 90.1073 | 5.2851 | 1.4826 | 0.1608 | 0.1966 | 0.0012 | 0.0311 | 0.0338 | 0.0697 | 0.0042 | 2.2033 | 0.4242 | 0.7425 | 8393.1882 | 35.1406 | 9.7613 | 9293.8761 | 38.9116 | 10.8088 | 11837.3461 | 49.5606 | 13.7668
12 | [13 empty] | 8393.1882 | 35.1406 | 9.7613 | 9293.8761 | 38.9116 | 10.8088 | 11837.3461 | 49.5606 | 13.7668
13 | 93.0642 | 3.5558 | 1.0671 | 0.1328 | 0.1645 | 0.0016 | 0.0284 | 0.0219 | 0.0661 | 0.0044 | 1.5722 | 0.321 | 0.7216 | 8276.2493 | 34.651 | 9.6253 | 9170.9183 | 38.3968 | 10.6658 | 11848.5002 | 49.6073 | 13.7798 | -10.3 | -4.7
14 | [13 empty] | 8276.2493 | 34.651 | 9.6253 | 9170.9183 | 38.3968 | 10.6658 | 11848.5002 | 49.6073 | 13.7798
15 | [13 empty] | 8276.2493 | 34.651 | 9.6253 | 9170.9183 | 38.3968 | 10.6658 | 11848.5002 | 49.6073 | 13.7798
16 | 93.1542 | 3.5805 | 1.0629 | 0.1336 | 0.1795 | 0.0024 | 0.0423 | 0.0326 | 0.0596 | 0.0042 | 1.4999 | 0.2482 | 0.7212 | 8296.1213 | 34.7342 | 9.6484 | 9192.6532 | 38.4878 | 10.6911 | 11880.0995 | 49.7396 | 13.8166 |  |  | <0,0001 | 0,0013
17 | [13 empty] | 8296.1213 | 34.7342 | 9.6484 | 9192.6532 | 38.4878 | 10.6911 | 11880.0995 | 49.7396 | 13.8166
18 | 93.0096 | 3.6757 | 1.0844 | 0.1394 | 0.195 | 0.0031 | 0.0497 | 0.0381 | 0.0658 | 0.0035 | 1.4654 | 0.2703 | 0.7229 | 8314.9901 | 34.8132 | 9.6703 | 9212.9074 | 38.5726 | 10.7146 | 11891.7074 | 49.7882 | 13.8301 | -8.9 | -3.7
19 | [13 empty] | 8314.9901 | 34.8132 | 9.6703 | 9212.9074 | 38.5726 | 10.7146 | 11891.7074 | 49.7882 | 13.8301
20 | 94.8078 | 2.6389 | 0.8916 | 0.1393 | 0.1733 | 0.0023 | 0.0445 | 0.0343 | 0.0672 | 0.0025 | 0.9571 | 0.2412 | 0.7111 | 8263.1605 | 34.5962 | 9.6101 | 9159.0715 | 38.3472 | 10.652 | 11919.9151 | 49.9063 | 13.8629
21 | [13 empty] | 8263.1605 | 34.5962 | 9.6101 | 9159.0715 | 38.3472 | 10.652 | 11919.9151 | 49.9063 | 13.8629
22 | [13 empty] | 8263.1605 | 34.5962 | 9.6101 | 9159.0715 | 38.3472 | 10.652 | 11919.9151 | 49.9063 | 13.8629
23 | 94.7287 | 2.7309 | 0.9671 | 0.1442 | 0.1882 | 0.0021 | 0.0448 | 0.0345 | 0.0485 | 0.0068 | 0.8627 | 0.2416 | 0.7119 | 8283.4624 | 34.6812 | 9.6337 | 9181.117 | 38.4395 | 10.6776 | 11941.889 | 49.9983 | 13.8884
24 | [13 empty] | 8283.4624 | 34.6812 | 9.6337 | 9181.117 | 38.4395 | 10.6776 | 11941.889 | 49.9983 | 13.8884
25 | 94.7674 | 2.7485 | 0.981 | 0.1436 | 0.1887 | 0.0021 | 0.0436 | 0.0342 | 0.0409 | 0.0051 | 0.7998 | 0.2452 | 0.7116 | 8288.4065 | 34.7019 | 9.6394 | 9186.6104 | 38.4625 | 10.684 | 11951.3711 | 50.038 | 13.8994 | -9.2 | -4.6 |  |  | відсутні
26 | [13 empty] | 8288.4065 | 34.7019 | 9.6394 | 9186.6104 | 38.4625 | 10.684 | 11951.3711 | 50.038 | 13.8994
27 | 94.7962 | 2.7302 | 0.9754 | 0.1435 | 0.1885 | 0.0021 | 0.0436 | 0.0347 | 0.0411 | 0.0038 | 0.7956 | 0.2454 | 0.7115 | 8287.1407 | 34.6966 | 9.6379 | 9185.249 | 38.4568 | 10.6824 | 11951.1801 | 50.0372 | 13.8992
28 | [13 empty] | 8287.1407 | 34.6966 | 9.6379 | 9185.249 | 38.4568 | 10.6824 | 11951.1801 | 50.0372 | 13.8992
29 | [13 empty] | 8287.1407 | 34.6966 | 9.6379 | 9185.249 | 38.4568 | 10.6824 | 11951.1801 | 50.0372 | 13.8992
30 | [13 empty] | 8287.1407 | 34.6966 | 9.6379 | 9185.249 | 38.4568 | 10.6824 | 11951.1801 | 50.0372 | 13.8992
31
Рівень одоризації відповідає вимогам чинних нормативних документів | [13 empty] | 8231.2746 | 34.4627 | 9.573 | 9124.8688 | 38.204 | 10.6122
Середньозважене значення теплоти згоряння:
| Начальник Херсонського ЛВУМГ | [8 empty] | Доскоч М.В. | [10 empty] | 2018-05-02
|  | Підрозділу підприємства, якому підпорядкована лабораторія | [8 empty] | прізвище | [5 empty] | підпис |  |  |  | дата
| Завідувач ВХАЛ | [8 empty] | Куманець Л.В. | [10 empty] | 2018-05-02
|  | Лабораторія, де здійснювалось вимірювання газу | [8 empty] | прізвище | [5 empty] | підпис |  |  |  | дата
| Начальник служби ГВ і М | [8 empty] | Скавронський Є.К. | [10 empty] | 2018-05-02
|  | Підрозділу, відповідального за облік газу за маршрутом | [8 empty] | прізвище | [5 empty] | підпис |  |  |  | дата

## додаток
Додаток до Паспорту фізико-хімічних показників природного газу. Маршрут №687
Область | ГРС, прямий споживач | Cередньозважене значення вищої теплоти згоряння
|  | ккал/м³ | МДж/м³ | кВт*год./м³
Маршрут №687 |  | 9124.8688 | 38.204 | 10.6122
Херсонська | В.Рогачик | 9124.8688 | 38.204 | 10.6122
Начальник Херсонського ЛВУМГ |  | Доскоч М.В. |  |  | 2018-05-02
Підрозділу підприємства, якому підпорядкована лабораторія |  | прізвище |  | підпис | дата
Завідувач ВХАЛ |  | Куманець Л.В. |  |  | 2018-05-02
Лабораторія, де здійснювалось вимірювання газу |  | прізвище |  | підпис | дата
Начальник служби ГВ і М |  | Скавронський Є.К. |  |  | 2018-05-02
Підрозділу, відповідального за облік газу за маршрутом |  | прізвище |  | підпис | дата