## паспорт
ПАТ "УКРТРАНСГАЗ" | [5 empty] | ПАСПОРТ ФІЗИКО-ХІМІЧНИХ ПОКАЗНИКІВ ПРИРОДНОГО ГАЗУ №11 | [18 empty] | Маршрут №11
УМГ "КИЇВТРАНСГАЗ" | [5 empty] | переданого Красилівським ЛВУМГ та прийнятого ПАТ "Хмельницькгаз" та прямими споживачами: АГНКС ПП АвтоГаз Красилів, АГНКС -1 Хмельницький,АГНКС ТОВ ТД "Сан Ойл", "Мотор Січ" м. Волочиськ
Красилівське ЛВУМГ
Вимірювальна хіміко-аналітична лабораторія
по газопроводу КЗУ-1, ДК, ДКр
Свідоцтво № 27"Ч"-17 чинно до 10.02.2020 р. | [20 empty] | за період з 01.04.2018р. по 30.04.2018р.
Число місяця | Компонентний склад, % мол. | [11 empty] | Фізико-хімічні показники газу обчислені на основі компонентного складу, 101,325 кПа | [9 empty] | Температура точки роси вологи (Р = 3.92 МПа), °С | Температура точки роси вуглеводнів, °С | Масова концентрація сірководню, г/м3 | Масова концентрація меркаптанової сірки, г/м3 | Маса механічних домішок, г/м3
[13 empty] | Густина абсолютна, кг/м3,при 20 ºС, | Температура вимірювання/згоряння при 20/25°С
| метан, С1 | етан, С2 | пропан, С3 | ізо-бутан, і-С4 | н-бутан, н-С4 | нео-пентан, нео-С5 | ізо-пентан, і-С5 | н-пентан, н-С5 | гексани та вищі, С6+ | кисень, О2 | азот, N2 | діоксид вуглецю, CО2 |  | Теплота згоряння нижча |  |  | Теплота згоряння вища |  |  | Число Воббе вище
[14 empty] | ккал/м3 | МДж/м3 | кВт⋅год/м3 | ккал/м3 | МДж/м3 | кВт⋅год/м3 | ккал/м3 | МДж/м3 | кВт⋅год/м3
1 | [13 empty] | 8213.815 | 34.3896 | 9.5527 | 9100.1482 | 38.1005 | 10.5835 | 11605.785 | 48.5911 | 13.4975
2 | 90.4887 | 4.613 | 1.0103 | 0.1174 | 0.176 | 0.004 | 0.0448 | 0.0349 | 0.0491 | 0.0017 | 1.5478 | 1.9122 | 0.7457 | 8212.764 | 34.3852 | 9.5514 | 9098.0225 | 38.0916 | 10.581 | 11562.3867 | 48.4094 | 13.4471 | -16.1 | -15.7
3 | [13 empty] | 8212.764 | 34.3852 | 9.5514 | 9098.0225 | 38.0916 | 10.581 | 11562.3867 | 48.4094 | 13.4471
4 | [13 empty] | 8212.764 | 34.3852 | 9.5514 | 9098.0225 | 38.0916 | 10.581 | 11562.3867 | 48.4094 | 13.4471
5 | [13 empty] | 8212.764 | 34.3852 | 9.5514 | 9098.0225 | 38.0916 | 10.581 | 11562.3867 | 48.4094 | 13.4471 |  |  | 0.0002 | 0.0006 | 0.0008
6 | [13 empty] | 8212.764 | 34.3852 | 9.5514 | 9098.0225 | 38.0916 | 10.581 | 11562.3867 | 48.4094 | 13.4471
7 | [13 empty] | 8212.764 | 34.3852 | 9.5514 | 9098.0225 | 38.0916 | 10.581 | 11562.3867 | 48.4094 | 13.4471
8 | [13 empty] | 8212.764 | 34.3852 | 9.5514 | 9098.0225 | 38.0916 | 10.581 | 11562.3867 | 48.4094 | 13.4471
9 | [13 empty] | 8212.764 | 34.3852 | 9.5514 | 9098.0225 | 38.0916 | 10.581 | 11562.3867 | 48.4094 | 13.4471
10 | 89.5816 | 4.982 | 1.0954 | 0.1212 | 0.1888 | 0.0042 | 0.0489 | 0.0378 | 0.0548 | 0.0023 | 1.7613 | 2.1218 | 0.753 | 8219.189 | 34.4121 | 9.5589 | 9103.5876 | 38.1149 | 10.5875 | 11513.2083 | 48.2035 | 13.3899 | -15 | -14.1
11 | [13 empty] | 8219.189 | 34.4121 | 9.5589 | 9103.5876 | 38.1149 | 10.5875 | 11513.2083 | 48.2035 | 13.3899
12 | [13 empty] | 8219.189 | 34.4121 | 9.5589 | 9103.5876 | 38.1149 | 10.5875 | 11513.2083 | 48.2035 | 13.3899
13 | [13 empty] | 8219.189 | 34.4121 | 9.5589 | 9103.5876 | 38.1149 | 10.5875 | 11513.2083 | 48.2035 | 13.3899
14 | [13 empty] | 8219.189 | 34.4121 | 9.5589 | 9103.5876 | 38.1149 | 10.5875 | 11513.2083 | 48.2035 | 13.3899
15 | [13 empty] | 8219.189 | 34.4121 | 9.5589 | 9103.5876 | 38.1149 | 10.5875 | 11513.2083 | 48.2035 | 13.3899
16 | 89.5253 | 4.9888 | 1.1782 | 0.1368 | 0.2213 | 0.0044 | 0.0586 | 0.0482 | 0.067 | 0.0078 | 1.7118 | 2.0518 | 0.7547 | 8256.7117 | 34.5692 | 9.6026 | 9144.1436 | 38.2847 | 10.6346 | 11551.6625 | 48.3645 | 13.4346 | -12.4 | -13.1
17 | [13 empty] | 8256.7117 | 34.5692 | 9.6026 | 9144.1436 | 38.2847 | 10.6346 | 11551.6625 | 48.3645 | 13.4346
18 | [13 empty] | 8256.7117 | 34.5692 | 9.6026 | 9144.1436 | 38.2847 | 10.6346 | 11551.6625 | 48.3645 | 13.4346
19 | [13 empty] | 8256.7117 | 34.5692 | 9.6026 | 9144.1436 | 38.2847 | 10.6346 | 11551.6625 | 48.3645 | 13.4346
20 | [13 empty] | 8256.7117 | 34.5692 | 9.6026 | 9144.1436 | 38.2847 | 10.6346 | 11551.6625 | 48.3645 | 13.4346
21 | [13 empty] | 8256.7117 | 34.5692 | 9.6026 | 9144.1436 | 38.2847 | 10.6346 | 11551.6625 | 48.3645 | 13.4346
22 | [13 empty] | 8256.7117 | 34.5692 | 9.6026 | 9144.1436 | 38.2847 | 10.6346 | 11551.6625 | 48.3645 | 13.4346
23 | 89.5649 | 5.0537 | 1.1612 | 0.1315 | 0.2106 | 0.0045 | 0.0565 | 0.0457 | 0.0715 | 0.0066 | 1.5954 | 2.0991 | 0.7546 | 8261.5841 | 34.5896 | 9.6082 | 9149.5893 | 38.3075 | 10.641 | 11559.425 | 48.397 | 13.4436 | -9.9 | -9.3
24 | [13 empty] | 8261.5841 | 34.5896 | 9.6082 | 9149.5893 | 38.3075 | 10.641 | 11559.425 | 48.397 | 13.4436 |  |  |  |  | 0.0008
25 | [13 empty] | 8261.5841 | 34.5896 | 9.6082 | 9149.5893 | 38.3075 | 10.641 | 11559.425 | 48.397 | 13.4436 |  |  | 0.0002 | 0.0006
26 | [13 empty] | 8261.5841 | 34.5896 | 9.6082 | 9149.5893 | 38.3075 | 10.641 | 11559.425 | 48.397 | 13.4436
27 | [13 empty] | 8261.5841 | 34.5896 | 9.6082 | 9149.5893 | 38.3075 | 10.641 | 11559.425 | 48.397 | 13.4436
28 | [13 empty] | 8261.5841 | 34.5896 | 9.6082 | 9149.5893 | 38.3075 | 10.641 | 11559.425 | 48.397 | 13.4436
29 | [13 empty] | 8261.5841 | 34.5896 | 9.6082 | 9149.5893 | 38.3075 | 10.641 | 11559.425 | 48.397 | 13.4436
30 | [13 empty] | 8261.5841 | 34.5896 | 9.6082 | 9149.5893 | 38.3075 | 10.641 | 11559.425 | 48.397 | 13.4436
31
Рівень одоризації відповідає вимогам чинних нормативних документів | [13 empty] | 8229.6266 | 34.4558 | 9.5711 | 9115.721 | 38.1657 | 10.6016
Середньозважене значення теплоти згоряння:
| Начальник управління Красилівського ЛВУМГ | [8 empty] | Семенюк П.В. | [10 empty] | .05.2018
|  | Підрозділу підприємства, якому підпорядкована лабораторія | [8 empty] | прізвище | [5 empty] | підпис |  |  |  | дата
| Завідувач ВХАЛ | [8 empty] | Пілецька С.А. | [10 empty] | .05.2018
|  | Лабораторія, де здійснювалось вимірювання газу | [8 empty] | прізвище | [5 empty] | підпис |  |  |  | дата
| Начальник служби ГВ і М | [8 empty] | Мягкий С.В. | [10 empty] | .05.2018
|  | Підрозділу, відповідального за облік газу за маршрутом | [8 empty] | прізвище | [5 empty] | підпис |  |  |  | дата

## додаток
Додаток до Паспорту фізико-хімічних показників природного газу. Маршрут №11
Область | ГРС, прямий споживач | Cередньозважене значення вищої теплоти згоряння
|  | ккал/м³ | МДж/м³ | кВт*год./м³
Маршрут №11 |  | 9115.721 | 38.1657 | 10.6016
Хмельницька | АГНКС Автогаз Красилів | 9124.2 | 38.2012 | 10.6114
Хмельницька | АГНКС ТОВ "Нафта України" | 9124.9643 | 38.2044 | 10.6123
Хмельницька | Білогір'я | 9110.8485 | 38.1453 | 10.5959
Хмельницька | Базалія | 9115.291 | 38.1639 | 10.6011
Хмельницька | Везденьки-Ліч.-100 | 9110.3708 | 38.1433 | 10.5954
Хмельницька | Волочиськ | 9113.3564 | 38.1558 | 10.5988
Хмельницька | Волочиський мащ.завод (ПАТ "Мотор Січ") | 9121.4533 | 38.1897 | 10.6083
Хмельницька | ГРС Кам.Подільська №1 (місто) | 9114.9567 | 38.1625 | 10.6007
Хмельницька | ГРС Кам.Подільська №1 (цем. з-д) | 9121.931 | 38.1917 | 10.6088
Хмельницька | ГРС Кам.Подільська №2 | 9098.4763 | 38.0935 | 10.5815
Хмельницька | ГРС Хмельницька №1 АГНКС | 9126.684 | 38.2116 | 10.6143
Хмельницька | ГРС Хмельницька №1 Місто | 9112.4249 | 38.1519 | 10.5978
Хмельницька | ГРС Хмельницька №2 | 9099.5511 | 38.098 | 10.5828
Хмельницька | ГРС Хмельницька №3/ ГРС с. Н.Вовківці | 9129.9562 | 38.2253 | 10.6181
Хмельницька | Гарнишівка | 9113.4758 | 38.1563 | 10.599
Хмельницька | Глушківці | 9109.7976 | 38.1409 | 10.5947
Хмельницька | Грузевиця | 9110.6097 | 38.1443 | 10.5956
Хмельницька | Денисівка-Звуж. Прист.-100 | 9110.0842 | 38.1421 | 10.595
Хмельницька | Дунаївці | 9112.807 | 38.1535 | 10.5982
Хмельницька | Закриниччя | 9109.8215 | 38.141 | 10.5947
Хмельницька | Заруддя | 9110.0125 | 38.1418 | 10.5949
Хмельницька | Заслучне | 9111.2784 | 38.1471 | 10.5964
Хмельницька | Красилів (пр. 100) | 9114.4312 | 38.1603 | 10.6001
Хмельницька | Красилів (цук. з-д) | 0 | 0 | 0
Хмельницька | Купіль | 9110.323 | 38.1431 | 10.5953
Хмельницька | Маків | 9112.7593 | 38.1533 | 10.5981
Хмельницька | Малиничі | 9112.0427 | 38.1503 | 10.5973
Хмельницька | Митинці | 9111.8517 | 38.1495 | 10.5971
Хмельницька | Мицівці | 9114.9089 | 38.1623 | 10.6006
Хмельницька | Олешин (Черепова) | 9111.7084 | 38.1489 | 10.5969
Хмельницька | Пашутинці | 9110.6335 | 38.1444 | 10.5957
Хмельницька | Печеськи | 9110.9679 | 38.1458 | 10.5961
Хмельницька | Скарженці | 9114.1924 | 38.1593 | 10.5998
Хмельницька | Сутківці | 9111.1351 | 38.1465 | 10.5963
Хмельницька | Теофіполь | 9111.6128 | 38.1485 | 10.5968
Хмельницька | Чепелівка | 9110.1081 | 38.1422 | 10.5951
Хмельницька | Чернелівка | 9108.5317 | 38.1356 | 10.5932
Хмельницька | Шмирки | 9111.0396 | 38.1461 | 10.5961
Хмельницька | Яворівці | 9110.9202 | 38.1456 | 10.596
Хмельницька | Ямпіль | 9112.6637 | 38.1529 | 10.598
Начальник управління Красилівського ЛВУМГ |  | Семенюк П.В. |  |  | .05.2018
Підрозділу підприємства, якому підпорядкована лабораторія |  | прізвище |  | підпис | дата
Завідувач ВХАЛ |  | Пілецька С.А. |  |  | .05.2018
Лабораторія, де здійснювалось вимірювання газу |  | прізвище |  | підпис | дата
Начальник служби ГВ і М |  | Мягкий С.В. |  |  | .05.2018
Підрозділу, відповідального за облік газу за маршрутом |  | прізвище |  | підпис | дата