## паспорт
ПАТ "УКРТРАНСГАЗ" | [5 empty] | ПАСПОРТ ФІЗИКО-ХІМІЧНИХ ПОКАЗНИКІВ ПРИРОДНОГО ГАЗУ № 812 | [18 empty] | Маршрут № 812
УМГ "ЧЕРКАСИТРАНСГАЗ" | [5 empty] | переданого Гайсинським ЛВУМГ та прийнятого ПАТ "Вінницягаз"; ПАТ "Черкасигаз; "ПАТ "Уманьгаз"; ПАТ "Кіровоградгаз"; ТОВ "Газовик"; ВРТП "Укргазенергосервіс"; ДП "Укравтогаз" РВУ "Харківавтогаз"; ПОСП "Уманський тепличний комбінат"; ТОВ "Автотрансгаз"; ТОВ "Кредо"; ТОВ "Побужзький феронікелевий комбінат"; ТОВ "Вінницька птахофабрика", філія "Внутрішньогосподарський комплекс по виробництву кормів"
Гайсинський п/м Гайсинське ЛВУМГ
Вимірювальна хіміко-аналітична лабораторія
по газопроводу "Союз"
Свідоцтво № ПУ-0077/14 чинне до 27.05.2018 р. | [20 empty] | за період з 01.04.2018 р. по 30.04.2018 р.
Число місяця | Компонентний склад, % мол. | [11 empty] | Фізико-хімічні показники газу обчислені на основі компонентного складу, 101,325 кПа | [9 empty] | Температура точки роси вологи (Р = 3.92 МПа), °С | Температура точки роси вуглеводнів, °С | Масова концентрація сірководню, г/м3 | Масова концентрація меркаптанової сірки, г/м3 | Маса механічних домішок, г/м3
[13 empty] | Густина абсолютна, кг/м3,при 20 ºС, | Температура вимірювання/згоряння при 20/25°С
| метан, С1 | етан, С2 | пропан, С3 | ізо-бутан, і-С4 | н-бутан, н-С4 | нео-пентан, нео-С5 | ізо-пентан, і-С5 | н-пентан, н-С5 | гексани та вищі, С6+ | кисень, О2 | азот, N2 | діоксид вуглецю, CО2 |  | Теплота згоряння нижча |  |  | Теплота згоряння вища |  |  | Число Воббе вище
[14 empty] | ккал/м3 | МДж/м3 | кВт⋅год/м3 | ккал/м3 | МДж/м3 | кВт⋅год/м3 | ккал/м3 | МДж/м3 | кВт⋅год/м3
1 | [13 empty] | 8133.0134 | 34.0513 | 9.4587 | 9016.6716 | 37.751 | 10.4864 | 11882.5596 | 49.7499 | 13.8194
2 | 96.5772 | 1.8494 | 0.561 | 0.086 | 0.0826 | 0.0015 | 0.0124 | 0.0093 | 0.0021 | 0.0079 | 0.6916 | 0.119 | 0.6941 | 8141.7313 | 34.0878 | 9.4688 | 9026.0821 | 37.7904 | 10.4973 | 11890.1072 | 49.7815 | 13.8282 | -21
3 | 96.552 | 1.8611 | 0.57 | 0.0883 | 0.0859 | 0.002 | 0.0144 | 0.0106 | 0.0026 | 0.0075 | 0.692 | 0.1136 | 0.6944 | 8146.1021 | 34.1061 | 9.4739 | 9031.0023 | 37.811 | 10.5031 | 11893.6182 | 49.7962 | 13.8323 | -20
4 | 96.6346 | 1.7894 | 0.5529 | 0.0872 | 0.0847 | 0.0017 | 0.0142 | 0.0102 | 0.0022 | 0.0081 | 0.7002 | 0.1146 | 0.6938 | 8137.9575 | 34.072 | 9.4644 | 9022.0217 | 37.7734 | 10.4926 | 11887.5515 | 49.7708 | 13.8252 | -17.8
5 | 93.5744 | 1.8324 | 0.5625 | 0.0885 | 0.0847 | 0.002 | 0.0138 | 0.0103 | 0.0026 | 0.0077 | 0.6969 | 0.1242 | 0.6943 | 8141.6835 | 34.0876 | 9.4688 | 9026.0104 | 37.7901 | 10.4973 | 11888.6263 | 49.7753 | 13.8265 | -18.4
6 | 96.5617 | 1.8333 | 0.5617 | 0.0878 | 0.0854 | 0.0015 | 0.0143 | 0.0105 | 0.0027 | 0.0087 | 0.7074 | 0.125 | 0.6943 | 8140.752 | 34.0837 | 9.4677 | 9024.9595 | 37.7857 | 10.496 | 11886.5961 | 49.7668 | 13.8241 | -19.2
7 | [13 empty] | 8140.752 | 34.0837 | 9.4677 | 9024.9595 | 37.7857 | 10.496 | 11886.5961 | 49.7668 | 13.8241
8 | [13 empty] | 8140.752 | 34.0837 | 9.4677 | 9024.9595 | 37.7857 | 10.496 | 11886.5961 | 49.7668 | 13.8241
9 | [13 empty] | 8140.752 | 34.0837 | 9.4677 | 9024.9595 | 37.7857 | 10.496 | 11886.5961 | 49.7668 | 13.8241
10 | 96.5615 | 1.8529 | 0.5695 | 0.0879 | 0.0849 | 0.0011 | 0.0135 | 0.0098 | 0.0025 | 0.0076 | 0.6823 | 0.1265 | 0.6944 | 8144.3586 | 34.0988 | 9.4719 | 9028.9005 | 37.8022 | 10.5006 | 11891.4925 | 49.7873 | 13.8298 | -17
11 | 96.5144 | 1.8744 | 0.5773 | 0.0906 | 0.0879 | 0.0019 | 0.0142 | 0.0104 | 0.0025 | 0.0074 | 0.687 | 0.132 | 0.6948 | 8147.4636 | 34.1118 | 9.4755 | 9032.1966 | 37.816 | 10.5044 | 11891.9224 | 49.7891 | 13.8303 | -17.5
12 | 96.4349 | 1.9178 | 0.5975 | 0.0934 | 0.0905 | 0.0014 | 0.0146 | 0.0109 | 0.0037 | 0.0077 | 0.692 | 0.1356 | 0.6977 | 8154.199 | 34.14 | 9.4833 | 9037.9289 | 37.84 | 10.5111 | 11894.287 | 49.799 | 13.8331 | -16.3
13 | 96.3725 | 1.9637 | 0.6068 | 0.0953 | 0.0916 | 0.0018 | 0.0142 | 0.0107 | 0.0036 | 0.0081 | 0.6887 | 0.143 | 0.696 | 8157.519 | 34.1539 | 9.4872 | 9042.9207 | 37.8609 | 10.5169 | 11895.8395 | 49.8055 | 13.8349 | -18
14 | [13 empty] | 8157.519 | 34.1539 | 9.4872 | 9042.9207 | 37.8609 | 10.5169 | 11895.8395 | 49.8055 | 13.8349
15 | [13 empty] | 8157.519 | 34.1539 | 9.4872 | 9042.9207 | 37.8609 | 10.5169 | 11895.8395 | 49.8055 | 13.8349
16 | 96.4134 | 1.9451 | 0.5982 | 0.0935 | 0.0894 | 0.0012 | 0.0139 | 0.0105 | 0.003 | 0.0078 | 0.6833 | 0.1407 | 0.6956 | 8154.7723 | 34.1424 | 9.484 | 9040.0068 | 37.8487 | 10.5135 | 11895.2185 | 49.8029 | 13.8341 | -16.7
17 | 96.3827 | 1.9549 | 0.6031 | 0.0941 | 0.0912 | 0.0019 | 0.0152 | 0.0111 | 0.0033 | 0.0076 | 0.6929 | 0.142 | 0.6959 | 8156.3009 | 34.1488 | 9.4858 | 9041.6071 | 37.8554 | 10.5154 | 11894.8841 | 49.8015 | 13.8338 | -17.1
18 | 96.3874 | 1.9527 | 0.6033 | 0.0938 | 0.0912 | 0.0025 | 0.0149 | 0.011 | 0.0037 | 0.0082 | 0.6911 | 0.1402 | 0.6959 | 8156.5636 | 34.1499 | 9.4861 | 9041.8937 | 37.8566 | 10.5157 | 11895.4812 | 49.804 | 13.8344 | -17.3
19 | 96.3906 | 1.9563 | 0.6025 | 0.0939 | 0.0912 | 0.0022 | 0.0148 | 0.0105 | 0.0028 | 0.0076069 | 0.6875 | 0.1401 | 0.6958 | 8156.5158 | 34.1497 | 9.486 | 9041.8698 | 37.8565 | 10.5157 | 11895.935 | 49.8059 | 13.835 | -17.5
20 | 96.3495 | 1.9874 | 0.6138 | 0.0959 | 0.092 | 0.0018 | 0.0147 | 0.0107 | 0.0033 | 0.0077 | 0.68 | 0.1432 | 0.6962 | 8160.8628 | 34.1679 | 9.4911 | 9046.5273 | 37.876 | 10.5211 | 11898.8489 | 49.8181 | 13.8384 | -17.5
21 | [13 empty] | 8160.8628 | 34.1679 | 9.4911 | 9046.5273 | 37.876 | 10.5211 | 11898.8489 | 49.8181 | 13.8384
22 | [13 empty] | 8160.8628 | 34.1679 | 9.4911 | 9046.5273 | 37.876 | 10.5211 | 11898.8489 | 49.8181 | 13.8384
23 | 96.2997 | 2.0253 | 0.624 | 0.0962 | 0.0921 | 0.0039 | 0.0144 | 0.0105 | 0.0037 | 0.0078 | 0.6728 | 0.1496 | 0.6966 | 8165.0904 | 34.1856 | 9.496 | 9051.0654 | 37.895 | 10.5264 | 11901.118 | 49.8276 | 13.841 | -18
24 | 96.4018 | 1.9677 | 0.6077 | 0.093 | 0.0893 | 0.0033 | 0.0132 | 0.0096 | 0.0016 | 0.0071 | 0.6639 | 0.1418 | 0.6957 | 8158.4505 | 34.1578 | 9.4883 | 9043.9955 | 37.8654 | 10.5182 | 11899.5177 | 49.8209 | 13.8391 | -18
25 | 96.335 | 1.9992 | 0.6183 | 0.096 | 0.0925 | 0.0018 | 0.0144 | 0.0105 | 0.0032 | 0.0077 | 0.677 | 0.1444 | 0.6963 | 8161.3644 | 34.17 | 9.4917 | 9048.032 | 37.8823 | 10.5229 | 11899.3027 | 49.82 | 13.8389 | -16.4 |  | 0 | 0 | 0
26 | 96.369 | 1.9791 | 0.6097 | 0.094 | 0.0901 | 0.0017 | 0.0145 | 0.0106 | 0.0028 | 0.0075 | 0.6811 | 0.1399 | 0.696 | 8159.0476 | 34.1603 | 9.489 | 9044.5927 | 37.8679 | 10.5189 | 11898.204 | 49.8154 | 13.8376 | -17.2
27 | 96.3393 | 1.9979 | 0.6161 | 0.0952 | 0.0917 | 0.0017 | 0.0146 | 0.0106 | 0.0028 | 0.0078 | 0.6807 | 0.1416 | 0.6962 | 8161.3644 | 34.17 | 9.4917 | 9047.1244 | 37.8785 | 10.5218 | 11899.3027 | 49.82 | 13.8389 | -17.4
28 | [13 empty] | 8161.3644 | 34.17 | 9.4917 | 9047.1244 | 37.8785 | 10.5218 | 11899.3027 | 49.82 | 13.8389
29 | [13 empty] | 8161.3644 | 34.17 | 9.4917 | 9047.1244 | 37.8785 | 10.5218 | 11899.3027 | 49.82 | 13.8389
30 | [13 empty] | 8161.3644 | 34.17 | 9.4917 | 9047.1244 | 37.8785 | 10.5218 | 11899.3027 | 49.82 | 13.8389
Рівень одоризації відповідає вимогам чинних нормативних документів | [13 empty] | 8148.3712 | 34.1156 | 9.4766 | 9033.1519 | 37.82 | 10.5056
Середньозважене значення теплоти згоряння:
| В.о. начальника Гайсинського ЛВУМГ | [8 empty] | Стук О.П. | [10 empty] | 2018-05-02
|  | Підрозділу підприємства, якому підпорядкована лабораторія | [8 empty] | прізвище | [5 empty] | підпис |  |  |  | дата
| Начальник ВХАЛ | [8 empty] | Стук О.В. | [10 empty] | 2018-05-02
|  | Лабораторія, де здійснювалось вимірювання газу | [8 empty] | прізвище | [5 empty] | підпис |  |  |  | дата
| Начальник служби АВ і ТМ | [8 empty] | Сав'юк В.В. | [10 empty] | 2018-05-02
|  | Підрозділу, відповідального за облік газу за маршрутом | [8 empty] | прізвище | [5 empty] | підпис |  |  |  | дата

## додаток
Додаток до Паспорту фізико-хімічних показників природного газу. Маршрут № 812
Область | ГРС, прямий споживач | Cередньозважене значення вищої теплоти згоряння
|  | ккал/м³ | МДж/м³ | кВт*год./м³
Маршрут №812 |  | 9033.1519 | 37.82 | 10.5056
Вінницька | Брацлав С | 9031.4084 | 37.8127 | 10.5035
Вінницька | В.Севастянівка, с. Красносілка (Вінницягаз) С | 9031.5517 | 37.8133 | 10.5037
Вінницька | ВРТП "УГЕС" КС Гайсин С | 9024.0041 | 37.7817 | 10.4949
Вінницька | Гайсин С | 9034.2506 | 37.8246 | 10.5068
Вінницька | Кирнасів (пряма труба ТОВ "Газовик")/Тульчин C | 9032.4115 | 37.8169 | 10.5047
Вінницька | Красне С | 9031.3606 | 37.8125 | 10.5035
Вінницька | Кропивна С | 9032.101 | 37.8156 | 10.5043
Вінницька | Ладижин С | 9032.7459 | 37.8183 | 10.5051
Вінницька | Ладижин ТЕС С | 9037.7378 | 37.8392 | 10.5109
Вінницька | Моївка (ТОВ "Газовик")/Томашпіль C | 9031.3128 | 37.8123 | 10.5034
Вінницька | Немирів С | 9031.8622 | 37.8146 | 10.5041
Вінницька | Немирівський р-н С | 9032.3876 | 37.8168 | 10.5047
Вінницька | Носівці С | 9032.0294 | 37.8153 | 10.5043
Вінницька | ТОВ"Вінницька птахофабрика" Ладижин С | 9036.2569 | 37.833 | 10.5092
Вінницька | ТОВ"Вінницька птахофабрика" Четвертинівка С | 9039.2186 | 37.8454 | 10.5126
Вінницька | Тарасівка С | 9031.7666 | 37.8142 | 10.5039
Вінницька | Теплик С | 9031.2412 | 37.812 | 10.5033
Вінницька | Томашпіль С | 9031.7666 | 37.8142 | 10.5039
Вінницька | Тростянець С | 9031.5994 | 37.8135 | 10.5038
Вінницька | Тульчин С | 9033.7968 | 37.8227 | 10.5063
Вінницька | Четвертинівка С | 9031.9816 | 37.8151 | 10.5042
Вінницька | Чечелівка С | 9031.8861 | 37.8147 | 10.5041
Вінницька | Шляхова С | 9030.5485 | 37.8091 | 10.5025
Вінницька | Ярмолинці С | 9032.0771 | 37.8155 | 10.5043
Кіровоградська | ГРС Побузьке (населення) С | 9030.9546 | 37.8108 | 10.503
Кіровоградська | Капітанівка С | 9031.9338 | 37.8149 | 10.5041
Кіровоградська | Н.Миргород С | 9031.2173 | 37.8119 | 10.5033
Кіровоградська | Надлак С | 9031.2173 | 37.8119 | 10.5033
Кіровоградська | Смоліне С | 9032.2204 | 37.8161 | 10.5045
Кіровоградська | ТзОВ "Побузький ФНК" С | 9039.7441 | 37.8476 | 10.5132
Черкаська | АГНКС Звенігородка (РВУ "Харківавтогаз" ) С | 9038.3827 | 37.8419 | 10.5116
Черкаська | АГНКС Умань-2 (ТОВ Кредо) С | 9037.069 | 37.8364 | 10.5101
Черкаська | Будище С | 9031.2889 | 37.8122 | 10.5034
Черкаська | В.Севастянівка, с.В.Севастянівка (Уманьгаз) С | 9032.1488 | 37.8158 | 10.5044
Черкаська | В`язівок С | 9031.5994 | 37.8135 | 10.5038
Черкаська | Ватутине С | 9034.2506 | 37.8246 | 10.5068
Черкаська | Звенігородка С | 9032.5548 | 37.8175 | 10.5049
Черкаська | Катеринополь С | 9030.9784 | 37.8109 | 10.503
Черкаська | Ладижинка С | 9030.4052 | 37.8085 | 10.5024
Черкаська | Лебедин С | 9031.0501 | 37.8112 | 10.5031
Черкаська | Лисянка С | 9031.5517 | 37.8133 | 10.5037
Черкаська | Макіївка С | 9034.1073 | 37.824 | 10.5067
Черкаська | Маньківка С | 9031.6711 | 37.8138 | 10.5038
Черкаська | Монастирище С | 9031.3606 | 37.8125 | 10.5035
Черкаська | ПОСТ "Уманський тепличний комбінат" КС Тальне | 9037.7617 | 37.8393 | 10.5109
Черкаська | Тальне, місто С | 9030.859 | 37.8104 | 10.5029
Черкаська | Тальне, район С | 9032.2204 | 37.8161 | 10.5045
Черкаська | Умань С | 9032.0055 | 37.8152 | 10.5042
Черкаська | Христинівка С | 9031.9099 | 37.8148 | 10.5041
Черкаська | Шпола С | 9031.2889 | 37.8122 | 10.5034
В.о начальника Гайсинського ЛВУМГ |  | Стук О.П. |  |  | 2018-05-02
Підрозділу підприємства, якому підпорядкована лабораторія |  | прізвище |  | підпис | дата
Начальник ВХАЛ |  | Стук О.В. |  |  | 2018-05-02
Лабораторія, де здійснювалось вимірювання газу |  | прізвище |  | підпис | дата
Начальник служби АВ і ТМ |  | Сав'юк В.В. |  |  | 2018-05-02
Підрозділу, відповідального за облік газу за маршрутом |  | прізвище |  | підпис | дата