## паспорт
ПАТ "УКРТРАНСГАЗ" | [5 empty] | ПАСПОРТ ФІЗИКО-ХІМІЧНИХ ПОКАЗНИКІВ ПРИРОДНОГО ГАЗУ №843 | [18 empty] | Маршрут №843
УМГ "ЧЕРКАСИТРАНСГАЗ" | [5 empty] | переданого Олександрівським ЛВУМГ та прийнятого ПАТ "Черкасигаз", ВАТ "Кіровоградгаз"
Олександрівське ЛВУМГ
Вимірювальна хіміко-аналітична лабораторія
по газопроводу "Союз"
Свідоцтво № 3153 чинне до 06.08.2018 р. | [20 empty] | за період з 01.04.2018р. по 30.04.2018р.
Число місяця | Компонентний склад, % мол. | [11 empty] | Фізико-хімічні показники газу обчислені на основі компонентного складу, 101,325 кПа | [9 empty] | Температура точки роси вологи (Р = 3.92 МПа), °С | Температура точки роси вуглеводнів, °С | Масова концентрація сірководню, г/м3 | Масова концентрація меркаптанової сірки, г/м3 | Маса механічних домішок, г/м3
[13 empty] | Густина абсолютна, кг/м3,при 20 ºС, | Температура вимірювання/згоряння при 20/25°С
| метан, С1 | етан, С2 | пропан, С3 | ізо-бутан, і-С4 | н-бутан, н-С4 | нео-пентан, нео-С5 | ізо-пентан, і-С5 | н-пентан, н-С5 | гексани та вищі, С6+ | кисень, О2 | азот, N2 | діоксид вуглецю, CО2 |  | Теплота згоряння нижча |  |  | Теплота згоряння вища |  |  | Число Воббе вище
[14 empty] | ккал/м3 | МДж/м3 | кВт⋅год/м3 | ккал/м3 | МДж/м3 | кВт⋅год/м3 | ккал/м3 | МДж/м3 | кВт⋅год/м3
1 | [13 empty] | 8133.3239 | 34.0526 | 9.4591 | 9020.9947 | 37.7691 | 10.4914 | 11885.1153 | 49.7606 | 13.8224
2 | 96.5669 | 1.833 | 0.5666 | 0.0877 | 0.0854 | 0.0003 | 0.0093 | 0.0076 | 0.0026 | 0.0074 | 0.7055 | 0.1277 | 0.6942 | 8139.6055 | 34.0789 | 9.4664 | 9027.8018 | 37.7976 | 10.4993 | 11891.6597 | 49.788 | 13.83 | -11.9
3 | 96.5462 | 1.8388 | 0.5704 | 0.0862 | 0.0886 | 0.0009 | 0.0101 | 0.0081 | 0.0042 | 0.0075 | 0.7083 | 0.1307 | 0.6944 | 8141.2536 | 34.0858 | 9.4683 | 9029.5692 | 37.805 | 10.5014 | 11891.8269 | 49.7887 | 13.8302 | -14
4 | 96.5157 | 1.8484 | 0.5728 | 0.0899 | 0.0874 | 0.0008 | 0.0106 | 0.0083 | 0.0051 | 0.0081 | 0.72 | 0.1329 | 0.6947 | 8141.8985 | 34.0885 | 9.469 | 9030.2141 | 37.8077 | 10.5021 | 11890.4416 | 49.7829 | 13.8286 | -14.8
5 | 96.5079 | 1.8549 | 0.5711 | 0.0894 | 0.0876 | 0.0007 | 0.0107 | 0.0084 | 0.0039 | 0.0078 | 0.722 | 0.1356 | 0.6947 | 8141.3491 | 34.0862 | 9.4684 | 9029.617 | 37.8052 | 10.5014 | 11889.4862 | 49.7789 | 13.8275 | -16.5
6 | 96.4903 | 1.8678 | 0.5775 | 0.09 | 0.0876 | 0.0007 | 0.0106 | 0.0084 | 0.0038 | 0.0079 | 0.7188 | 0.1366 | 0.6949 | 8143.1405 | 34.0937 | 9.4705 | 9031.5278 | 37.8132 | 10.5037 | 11890.7282 | 49.7841 | 13.8289 | -16.1
7 | [13 empty] | 8143.1405 | 34.0937 | 9.4705 | 9031.5278 | 37.8132 | 10.5037 | 11890.7282 | 49.7841 | 13.8289
8 | [13 empty] | 8143.1405 | 34.0937 | 9.4705 | 9031.5278 | 37.8132 | 10.5037 | 11890.7282 | 49.7841 | 13.8289
9 | [13 empty] | 8143.1405 | 34.0937 | 9.4705 | 9031.5278 | 37.8132 | 10.5037 | 11890.7282 | 49.7841 | 13.8289
10 | 96.5069 | 1.8586 | 0.5747 | 0.0893 | 0.0867 | 0.0015 | 0.0102 | 0.008 | 0.0031 | 0.0084 | 0.712 | 0.1406 | 0.6947 | 8141.9223 | 34.0886 | 9.4691 | 9030.2141 | 37.8077 | 10.5021 | 11890.0116 | 49.7811 | 13.8281 | -16.3
11 | 96.4549 | 1.8921 | 0.5936 | 0.0931 | 0.0915 | 0.001 | 0.0112 | 0.0087 | 0.0041 | 0.0077 | 0.6994 | 0.1427 | 0.6953 | 8149.4221 | 34.12 | 9.4778 | 9038.311 | 37.8416 | 10.5116 | 11895.6723 | 49.8048 | 13.8347 | -16
12 | 96.3078 | 1.993 | 0.625 | 0.0961 | 0.094 | 0.0009 | 0.0114 | 0.0089 | 0.0047 | 0.008 | 0.698 | 0.1522 | 0.6965 | 8160.2657 | 34.1654 | 9.4904 | 9049.895 | 37.8901 | 10.525 | 11900.7597 | 49.8261 | 13.8406 | -15.7
13 | 96.3303 | 1.9763 | 0.6174 | 0.0948 | 0.0926 | 0.0012 | 0.0109 | 0.0087 | 0.0048 | 0.0079 | 0.7025 | 0.1526 | 0.6963 | 8157.304 | 34.153 | 9.4869 | 9046.7184 | 37.8768 | 10.5213 | 11898.3951 | 49.8162 | 13.8378 | -15.7
14 | [13 empty] | 8157.304 | 34.153 | 9.4869 | 9046.7184 | 37.8768 | 10.5213 | 11898.3951 | 49.8162 | 13.8378
15 | [13 empty] | 8157.304 | 34.153 | 9.4869 | 9046.7184 | 37.8768 | 10.5213 | 11898.3951 | 49.8162 | 13.8378
16 | 96.3821 | 1.9551 | 0.6061 | 0.0944 | 0.0913 | 0.0002 | 0.0102 | 0.0082 | 0.0025 | 0.0073 | 0.6921 | 0.1505 | 0.6958 | 8154.0318 | 34.1393 | 9.4831 | 9043.2551 | 37.8623 | 10.5173 | 11898.0369 | 49.8147 | 13.8374 | -16.4
17 | 96.4048 | 1.943 | 0.6031 | 0.0942 | 0.0911 | 0.0006 | 0.0098 | 0.0082 | 0.0054 | 0.007 | 0.6837 | 0.1491 | 0.6957 | 8154.5812 | 34.1416 | 9.4838 | 9043.8761 | 37.8649 | 10.518 | 11899.5655 | 49.8211 | 13.8392 | -16.8
18 | 96.394 | 1.944 | 0.6069 | 0.0953 | 0.0927 | 0.0005 | 0.0103 | 0.0084 | 0.0054 | 0.0074 | 0.6861 | 0.149 | 0.6958 | 8155.5604 | 34.1457 | 9.4849 | 9044.8793 | 37.8691 | 10.5192 | 11899.8282 | 49.8222 | 13.8395 | -17.1
19 | 96.4363 | 1.9286 | 0.5968 | 0.0889 | 0.0886 | 0.0006 | 0.0096 | 0.0082 | 0.0042 | 0.0074 | 0.6827 | 0.1481 | 0.6954 | 8151.1418 | 34.1272 | 9.4798 | 9040.174 | 37.8494 | 10.5137 | 11897.7264 | 49.8134 | 13.8371 | -17.4
20 | 96.3658 | 1.9741 | 0.6182 | 0.0969 | 0.0942 | 0.0008 | 0.0102 | 0.0083 | 0.0055 | 0.0073 | 0.668 | 0.1507 | 0.6961 | 8160.7912 | 34.1676 | 9.491 | 9050.5638 | 37.8929 | 10.5258 | 11904.7245 | 49.8427 | 13.8452 | -17.4
21 | [13 empty] | 8160.7912 | 34.1676 | 9.491 | 9050.5638 | 37.8929 | 10.5258 | 11904.7245 | 49.8427 | 13.8452
22 | [13 empty] | 8160.7912 | 34.1676 | 9.491 | 9050.5638 | 37.8929 | 10.5258 | 11904.7245 | 49.8427 | 13.8452
23 | 96.3074 | 2.0148 | 0.6258 | 0.0962 | 0.0929 | 0.0007 | 0.0101 | 0.0082 | 0.0026 | 0.0071 | 0.679 | 0.1552 | 0.6964 | 8161.6988 | 34.1714 | 9.4921 | 9051.4953 | 37.8968 | 10.5269 | 11903.3392 | 49.8369 | 13.8436 | -17.1
24 | 96.3331 | 1.9949 | 0.6204 | 0.0948 | 0.0925 | 0.0003 | 0.0102 | 0.0082 | 0.0039 | 0.0074 | 0.68 | 0.1543 | 0.6963 | 8159.7403 | 34.1632 | 9.4898 | 9049.3696 | 37.8879 | 10.5244 | 11902.145 | 49.8319 | 13.8422 | -17.1
25 | 96.3339 | 1.9949 | 0.6214 | 0.0951 | 0.0921 | 0.0005 | 0.0102 | 0.0081 | 0.0049 | 0.0076 | 0.6804 | 0.1509 | 0.6963 | 8160.4329 | 34.1661 | 9.4906 | 9050.1339 | 37.8911 | 10.5253 | 11903.0765 | 49.8358 | 13.8433 | -17.5 |  | 0,0000 | 0,0000 | 0,0000
26 | 96.3864 | 1.9607 | 0.611 | 0.0944 | 0.0919 | 0.0008 | 0.0104 | 0.0082 | 0.0044 | 0.0076 | 0.6777 | 0.1465 | 0.6959 | 8157.3518 | 34.1532 | 9.487 | 9046.8617 | 37.8774 | 10.5215 | 11902.2644 | 49.8324 | 13.8423 | -18.1
27 | 96.3421 | 1.9881 | 0.6187 | 0.0963 | 0.0939 | 0.0004 | 0.0101 | 0.0082 | 0.0033 | 0.0076 | 0.6806 | 0.1507 | 0.6962 | 8159.6925 | 34.163 | 9.4897 | 9049.3218 | 37.8877 | 10.5244 | 11902.6466 | 49.834 | 13.8428 | -18
28 | [13 empty] | 8159.6925 | 34.163 | 9.4897 | 9049.3218 | 37.8877 | 10.5244 | 11902.6466 | 49.834 | 13.8428
29 | [13 empty] | 8159.6925 | 34.163 | 9.4897 | 9049.3218 | 37.8877 | 10.5244 | 11902.6466 | 49.834 | 13.8428
30 | [13 empty] | 8159.6925 | 34.163 | 9.4897 | 9049.3218 | 37.8877 | 10.5244 | 11902.6466 | 49.834 | 13.8428
31
Рівень одоризації відповідає вимогам чинних нормативних документів | [13 empty] | 8146.962 | 34.1097 | 9.4749 | 9035.6598 | 37.8305 | 10.5085
Середньозважене значення теплоти згоряння:
| Начальник Олександрівського ЛВУМГ | [8 empty] | Сурін М.А. | [10 empty] | .05.2018
|  | Підрозділу підприємства, якому підпорядкована лабораторія | [8 empty] | прізвище | [5 empty] | підпис |  |  |  | дата
| Начальник ВХАЛ | [8 empty] | Нечипоренко А.О. | [10 empty] | .05.2018
|  | Лабораторія, де здійснювалось вимірювання газу | [8 empty] | прізвище | [5 empty] | підпис |  |  |  | дата
.05.2018
|  | Підрозділу, відповідального за облік газу за маршрутом | [8 empty] | прізвище | [5 empty] | підпис |  |  |  | дата

## додаток
Додаток до Паспорту фізико-хімічних показників природного газу. Маршрут №843
Область | ГРС, прямий споживач | Cередньозважене значення вищої теплоти згоряння
|  | ккал/м³ | МДж/м³ | кВт*год./м³
Маршрут №843 |  | 9035.6598 | 37.8305 | 10.5085
Кіровоградська | Іванківці С | 9037.475 | 37.8381 | 10.5106
Кіровоградська | Бовтишка Польова С (КС Олександрівка) | 9027.0614 | 37.7945 | 10.4985
Кіровоградська | ВРТП "УГЕС" КС Олександрівка С | 0 | 0 | 0
Кіровоградська | Красносілка С | 9035.6121 | 37.8303 | 10.5084
Кіровоградська | Красносілля С | 9036.1375 | 37.8325 | 10.509
Кіровоградська | Олександрівка С | 9036.0181 | 37.832 | 10.5089
Черкаська | Кам`янка С | 9034.8239 | 37.827 | 10.5075
Черкаська | Чигирин С | 9036.448 | 37.8338 | 10.5094
Начальник Олександрівського ЛВУМГ |  | Сурін М.А. |  |  | .05.2018
Підрозділу підприємства, якому підпорядкована лабораторія |  | прізвище |  | підпис | дата
Начальник ВХАЛ |  | Нечипоренко А.О. |  |  | .05.2018
Лабораторія, де здійснювалось вимірювання газу |  | прізвище |  | підпис | дата
.05.2018
Підрозділу, відповідального за облік газу за маршрутом |  | прізвище |  | підпис | дата