## паспорт
АТ "Укртрансгаз" | [5 empty] | ПАСПОРТ ФІЗИКО-ХІМІЧНИХ ПОКАЗНИКІВ ПРИРОДНОГО ГАЗУ №808 | [18 empty] | Маршрут №808
Філія "УМГ "ЧЕРКАСИТРАНСГАЗ" | [5 empty] | переданого Барським ЛВУМГ та прийнятого ПАТ "Вінницягаз"
Барський п/м Барське ЛВУМГ
Вимірювальна хіміко-аналітична лабораторія
по газопроводу "Союз"
Свідоцтво № ПУ-0124/15 чинне до 20.10.2018 р. | [20 empty] | за період з 01.05.2018р. по 31.05.2018р.
Число місяця | Компонентний склад, % мол. | [11 empty] | Фізико-хімічні показники газу обчислені на основі компонентного складу, 101,325 кПа | [9 empty] | Температура точки роси вологи (Р = 3.92 МПа), °С | Температура точки роси вуглеводнів, °С | Масова концентрація сірководню, г/м3 | Масова концентрація меркаптанової сірки, г/м3 | Маса механічних домішок, г/м3
[13 empty] | Густина абсолютна, кг/м3,при 20 ºС, | Температура вимірювання/згоряння при 20/25°С
| метан, С1 | етан, С2 | пропан, С3 | ізо-бутан, і-С4 | н-бутан, н-С4 | нео-пентан, нео-С5 | ізо-пентан, і-С5 | н-пентан, н-С5 | гексани та вищі, С6+ | кисень, О2 | азот, N2 | діоксид вуглецю, CО2 |  | Теплота згоряння нижча |  |  | Теплота згоряння вища |  |  | Число Воббе вище
[14 empty] | ккал/м3 | МДж/м3 | кВт⋅год/м3 | ккал/м3 | МДж/м3 | кВт⋅год/м3 | ккал/м3 | МДж/м3 | кВт⋅год/м3
1 | [13 empty] | 8167.861 | 34.1972 | 9.4992 | 9058.1352 | 37.9246 | 10.5346 | 11908.8566 | 49.86 | 13.85
2 | 96.2524 | 2.0163 | 0.6295 | 0.1018 | 0.0888 | 0.0014 | 0.0166 | 0.0115 | 0.0087 | 0.0169 | 0.7046 | 0.1515 | 0.6971 | 8163.7529 | 34.18 | 9.4944 | 9054.6481 | 37.91 | 10.5306 | 11901.6912 | 49.83 | 13.8417 | -18.9
3 | [13 empty] | 8163.7529 | 34.18 | 9.4944 | 9054.6481 | 37.91 | 10.5306 | 11901.6912 | 49.83 | 13.8417
4 | [13 empty] | 8163.7529 | 34.18 | 9.4944 | 9054.6481 | 37.91 | 10.5306 | 11901.6912 | 49.83 | 13.8417
5 | [13 empty] | 8163.7529 | 34.18 | 9.4944 | 9054.6481 | 37.91 | 10.5306 | 11901.6912 | 49.83 | 13.8417
6 | [13 empty] | 8163.7529 | 34.18 | 9.4944 | 9054.6481 | 37.91 | 10.5306 | 11901.6912 | 49.83 | 13.8417
7 | [13 empty] | 8163.7529 | 34.18 | 9.4944 | 9054.6481 | 37.91 | 10.5306 | 11901.6912 | 49.83 | 13.8417
8 | 96.2985 | 2.007 | 0.6275 | 0.102 | 0.0891 | 0.0014 | 0.0167 | 0.0115 | 0.0077 | 0.009 | 0.6792 | 0.1506 | 0.6968 | 8166.1891 | 34.1902 | 9.4973 | 9056.2961 | 37.9169 | 10.5325 | 11906.5398 | 49.8503 | 13.8473 | -19.2 |  | 0 | 0 | 0
9 | [13 empty] | 8166.1891 | 34.1902 | 9.4973 | 9056.2961 | 37.9169 | 10.5325 | 11906.5398 | 49.8503 | 13.8473
10 | [13 empty] | 8166.1891 | 34.1902 | 9.4973 | 9056.2961 | 37.9169 | 10.5325 | 11906.5398 | 49.8503 | 13.8473
11 | [13 empty] | 8166.1891 | 34.1902 | 9.4973 | 9056.2961 | 37.9169 | 10.5325 | 11906.5398 | 49.8503 | 13.8473
12 | [13 empty] | 8166.1891 | 34.1902 | 9.4973 | 9056.2961 | 37.9169 | 10.5325 | 11906.5398 | 49.8503 | 13.8473
13 | [13 empty] | 8166.1891 | 34.1902 | 9.4973 | 9056.2961 | 37.9169 | 10.5325 | 11906.5398 | 49.8503 | 13.8473
14 | [13 empty] | 8166.1891 | 34.1902 | 9.4973 | 9056.2961 | 37.9169 | 10.5325 | 11906.5398 | 49.8503 | 13.8473
15 | 96.2645 | 2.0231 | 0.6357 | 0.1046 | 0.0907 | 0.0014 | 0.0173 | 0.0118 | 0.0087 | 0.0072 | 0.6843 | 0.1508 | 0.6971 | 8168.5298 | 34.2 | 9.5 | 9059.425 | 37.93 | 10.5361 | 11908.8566 | 49.86 | 13.85 | -19.6
16 | [13 empty] | 8168.5298 | 34.2 | 9.5 | 9059.425 | 37.93 | 10.5361 | 11908.8566 | 49.86 | 13.85
17 | [13 empty] | 8168.5298 | 34.2 | 9.5 | 9059.425 | 37.93 | 10.5361 | 11908.8566 | 49.86 | 13.85
18 | [13 empty] | 8168.5298 | 34.2 | 9.5 | 9059.425 | 37.93 | 10.5361 | 11908.8566 | 49.86 | 13.85
19 | [13 empty] | 8168.5298 | 34.2 | 9.5 | 9059.425 | 37.93 | 10.5361 | 11908.8566 | 49.86 | 13.85
20 | [13 empty] | 8168.5298 | 34.2 | 9.5 | 9059.425 | 37.93 | 10.5361 | 11908.8566 | 49.86 | 13.85
21 | [13 empty] | 8168.5298 | 34.2 | 9.5 | 9059.425 | 37.93 | 10.5361 | 11908.8566 | 49.86 | 13.85
22 | 96.0128 | 2.201 | 0.6901 | 0.1131 | 0.0982 | 0.0014 | 0.0188 | 0.0129 | 0.0086 | 0.0052 | 0.6767 | 0.1612 | 0.6992 | 8190.623 | 34.2925 | 9.5257 | 9082.4736 | 38.0265 | 10.5629 | 11920.2018 | 49.9075 | 13.8632 | -18.4
23 | [13 empty] | 8190.623 | 34.2925 | 9.5257 | 9082.4736 | 38.0265 | 10.5629 | 11920.2018 | 49.9075 | 13.8632
24 | [13 empty] | 8190.623 | 34.2925 | 9.5257 | 9082.4736 | 38.0265 | 10.5629 | 11920.2018 | 49.9075 | 13.8632
25 | [13 empty] | 8190.623 | 34.2925 | 9.5257 | 9082.4736 | 38.0265 | 10.5629 | 11920.2018 | 49.9075 | 13.8632
26 | [13 empty] | 8190.623 | 34.2925 | 9.5257 | 9082.4736 | 38.0265 | 10.5629 | 11920.2018 | 49.9075 | 13.8632
27 | [13 empty] | 8190.623 | 34.2925 | 9.5257 | 9082.4736 | 38.0265 | 10.5629 | 11920.2018 | 49.9075 | 13.8632
28 | [13 empty] | 8190.623 | 34.2925 | 9.5257 | 9082.4736 | 38.0265 | 10.5629 | 11920.2018 | 49.9075 | 13.8632
29 | [13 empty] | 8190.623 | 34.2925 | 9.5257 | 9082.4736 | 38.0265 | 10.5629 | 11920.2018 | 49.9075 | 13.8632
30 | 95.8444 | 2.2887 | 0.7297 | 0.1235 | 0.1065 | 0.0015 | 0.021 | 0.0147 | 0.0099 | 0.0079 | 0.6824 | 0.1697 | 0.7008 | 8204.3567 | 34.35 | 9.5417 | 9097.6403 | 38.09 | 10.5806 | 11925.5758 | 49.93 | 13.8694 | -21
31 | [13 empty] | 8204.3567 | 34.35 | 9.5417 | 9097.6403 | 38.09 | 10.5806 | 11925.5758 | 49.93 | 13.8694
Рівень одоризації відповідає вимогам чинних нормативних документів | [13 empty] | 8174.8353 | 34.2264 | 9.5073 | 9065.8977 | 37.9571 | 10.5436
Середньозважене значення теплоти згоряння:
| Начальник Барського ЛВУМГ | [8 empty] | Мандра В.В. | [10 empty] | 2018-06-01
|  | Підрозділу підприємства, якому підпорядкована лабораторія | [8 empty] | прізвище | [5 empty] | підпис |  |  |  | дата
| Начальник ВХАЛ | [8 empty] | Ільницька Г.О. | [10 empty] | 2018-06-01
|  | Лабораторія, де здійснювалось вимірювання газу | [8 empty] | прізвище | [5 empty] | підпис |  |  |  | дата
| Інженер САВ і ТМ | [8 empty] | Черній С.П. | [10 empty] | 2018-06-01
|  | Підрозділу, відповідального за облік газу за маршрутом | [8 empty] | прізвище | [5 empty] | підпис |  |  |  | дата

## додаток
Додаток до Паспорту фізико-хімічних показників природного газу. Маршрут №808
Область | ГРС, прямий споживач | Cередньозважене значення вищої теплоти згоряння
|  | ккал/м³ | МДж/м³ | кВт*год./м³
Маршрут №808 |  | 9065.8977 | 37.9571 | 10.5436
Вінницька | Бар" СОЮЗ | 9066.0888 | 37.9579 | 10.5439
Вінницька | Дашкiвцi" СОЮЗ" (Ялтушківці) | 9066.1127 | 37.958 | 10.5439
Вінницька | Жмеринка" СОЮЗ | 9065.7544 | 37.9565 | 10.5435
Начальник Барського ЛВУМГ |  | Мандра В.В. |  |  | 2018-06-01
Підрозділу підприємства, якому підпорядкована лабораторія |  | прізвище |  | підпис | дата
Начальник ВХАЛ |  | Ільницька Г.О. |  |  | 2018-06-01
Лабораторія, де здійснювалось вимірювання газу |  | прізвище |  | підпис | дата
Інженер САВ і ТМ |  | Черній С.П. |  |  | 2018-06-01
Підрозділу, відповідального за облік газу за маршрутом |  | прізвище |  | підпис | дата