## паспорт
АТ "Укртрансгаз" | [5 empty] | ПАСПОРТ ФІЗИКО-ХІМІЧНИХ ПОКАЗНИКІВ ПРИРОДНОГО ГАЗУ №811 | [18 empty] | Маршрут №811
Філія "УМГ "ЧЕРКАСИТРАНСГАЗ" | [5 empty] | переданого Барським ЛВУМГ та прийнятого ПАТ "Вінницягаз"
Барський п/м Барське ЛВУМГ
Вимірювальна хіміко-аналітична лабораторія
по газопроводу "Ананьїв-Чернівці-Богородчани" (АЧБ)
Свідоцтво № ПУ-0124/15 чинне до 20.10.2018 р. | [20 empty] | за період з 01.05.2018р. по 31.05.2018р.
Число місяця | Компонентний склад, % мол. | [11 empty] | Фізико-хімічні показники газу обчислені на основі компонентного складу, 101,325 кПа | [9 empty] | Температура точки роси вологи (Р = 3.92 МПа), °С | Температура точки роси вуглеводнів, °С | Масова концентрація сірководню, г/м3 | Масова концентрація меркаптанової сірки, г/м3 | Маса механічних домішок, г/м3
[13 empty] | Густина абсолютна, кг/м3,при 20 ºС, | Температура вимірювання/згоряння при 20/25°С
| метан, С1 | етан, С2 | пропан, С3 | ізо-бутан, і-С4 | н-бутан, н-С4 | нео-пентан, нео-С5 | ізо-пентан, і-С5 | н-пентан, н-С5 | гексани та вищі, С6+ | кисень, О2 | азот, N2 | діоксид вуглецю, CО2 |  | Теплота згоряння нижча |  |  | Теплота згоряння вища |  |  | Число Воббе вище
[14 empty] | ккал/м3 | МДж/м3 | кВт⋅год/м3 | ккал/м3 | МДж/м3 | кВт⋅год/м3 | ккал/м3 | МДж/м3 | кВт⋅год/м3
1 | [13 empty] | 8163.2035 | 34.1777 | 9.4938 | 9053.1195 | 37.9036 | 10.5288 | 11905.2261 | 49.8448 | 13.8458
2 | [13 empty] | 8163.2035 | 34.1777 | 9.4938 | 9053.1195 | 37.9036 | 10.5288 | 11905.2261 | 49.8448 | 13.8458
3 | 96.3979 | 1.9387 | 0.6101 | 0.1017 | 0.0877 | 0.0014 | 0.0168 | 0.012 | 0.0083 | 0.0059 | 0.676 | 0.1436 | 0.6961 | 8161.3644 | 34.17 | 9.4917 | 9049.8712 | 37.89 | 10.525 | 11904.0797 | 49.84 | 13.8444 | -11.7
4 | [13 empty] | 8161.3644 | 34.17 | 9.4917 | 9049.8712 | 37.89 | 10.525 | 11904.0797 | 49.84 | 13.8444
5 | [13 empty] | 8161.3644 | 34.17 | 9.4917 | 9049.8712 | 37.89 | 10.525 | 11904.0797 | 49.84 | 13.8444
6 | [13 empty] | 8161.3644 | 34.17 | 9.4917 | 9049.8712 | 37.89 | 10.525 | 11904.0797 | 49.84 | 13.8444
7 | [13 empty] | 8161.3644 | 34.17 | 9.4917 | 9049.8712 | 37.89 | 10.525 | 11904.0797 | 49.84 | 13.8444
8 | [13 empty] | 8161.3644 | 34.17 | 9.4917 | 9049.8712 | 37.89 | 10.525 | 11904.0797 | 49.84 | 13.8444
9 | [13 empty] | 8161.3644 | 34.17 | 9.4917 | 9049.8712 | 37.89 | 10.525 | 11904.0797 | 49.84 | 13.8444
10 | 96.3282 | 1.9856 | 0.6201 | 0.1026 | 0.0887 | 0.0013 | 0.0171 | 0.0118 | 0.0083 | 0.0055 | 0.6815 | 0.1491 | 0.6966 | 8164.5172 | 34.1832 | 9.4953 | 9054.5048 | 37.9094 | 10.5304 | 11905.9188 | 49.8477 | 13.8466 | -13.5
11 | [13 empty] | 8164.5172 | 34.1832 | 9.4953 | 9054.5048 | 37.9094 | 10.5304 | 11905.9188 | 49.8477 | 13.8466
12 | [13 empty] | 8164.5172 | 34.1832 | 9.4953 | 9054.5048 | 37.9094 | 10.5304 | 11905.9188 | 49.8477 | 13.8466
13 | [13 empty] | 8164.5172 | 34.1832 | 9.4953 | 9054.5048 | 37.9094 | 10.5304 | 11905.9188 | 49.8477 | 13.8466
14 | [13 empty] | 8164.5172 | 34.1832 | 9.4953 | 9054.5048 | 37.9094 | 10.5304 | 11905.9188 | 49.8477 | 13.8466
15 | [13 empty] | 8164.5172 | 34.1832 | 9.4953 | 9054.5048 | 37.9094 | 10.5304 | 11905.9188 | 49.8477 | 13.8466
16 | [13 empty] | 8164.5172 | 34.1832 | 9.4953 | 9054.5048 | 37.9094 | 10.5304 | 11905.9188 | 49.8477 | 13.8466
17 | [13 empty] | 8164.5172 | 34.1832 | 9.4953 | 9054.5048 | 37.9094 | 10.5304 | 11905.9188 | 49.8477 | 13.8466
18 | [13 empty] | 8164.5172 | 34.1832 | 9.4953 | 9054.5048 | 37.9094 | 10.5304 | 11905.9188 | 49.8477 | 13.8466
19 | [13 empty] | 8164.5172 | 34.1832 | 9.4953 | 9054.5048 | 37.9094 | 10.5304 | 11905.9188 | 49.8477 | 13.8466
20 | [13 empty] | 8164.5172 | 34.1832 | 9.4953 | 9054.5048 | 37.9094 | 10.5304 | 11905.9188 | 49.8477 | 13.8466
21 | [13 empty] | 8164.5172 | 34.1832 | 9.4953 | 9054.5048 | 37.9094 | 10.5304 | 11905.9188 | 49.8477 | 13.8466
22 | [13 empty] | 8164.5172 | 34.1832 | 9.4953 | 9054.5048 | 37.9094 | 10.5304 | 11905.9188 | 49.8477 | 13.8466
23 | 96.3067 | 2.0022 | 0.6291 | 0.1037 | 0.0896 | 0.0014 | 0.0175 | 0.0121 | 0.0088 | 0.0055 | 0.6741 | 0.1494 | 0.6968 | 8167.9327 | 34.1975 | 9.4993 | 9058.183 | 37.9248 | 10.5347 | 11908.761 | 49.8596 | 13.8499 | -10.9 |  | 0 | 0 | 0
24 | [13 empty] | 8167.9327 | 34.1975 | 9.4993 | 9058.183 | 37.9248 | 10.5347 | 11908.761 | 49.8596 | 13.8499
25 | [13 empty] | 8167.9327 | 34.1975 | 9.4993 | 9058.183 | 37.9248 | 10.5347 | 11908.761 | 49.8596 | 13.8499
26 | [13 empty] | 8167.9327 | 34.1975 | 9.4993 | 9058.183 | 37.9248 | 10.5347 | 11908.761 | 49.8596 | 13.8499
27 | [13 empty] | 8167.9327 | 34.1975 | 9.4993 | 9058.183 | 37.9248 | 10.5347 | 11908.761 | 49.8596 | 13.8499
28 | [13 empty] | 8167.9327 | 34.1975 | 9.4993 | 9058.183 | 37.9248 | 10.5347 | 11908.761 | 49.8596 | 13.8499
29 | [13 empty] | 8167.9327 | 34.1975 | 9.4993 | 9058.183 | 37.9248 | 10.5347 | 11908.761 | 49.8596 | 13.8499
30 | [13 empty] | 8167.9327 | 34.1975 | 9.4993 | 9058.183 | 37.9248 | 10.5347 | 11908.761 | 49.8596 | 13.8499
31 | [13 empty] | 8167.9327 | 34.1975 | 9.4993 | 9058.183 | 37.9248 | 10.5347 | 11908.761 | 49.8596 | 13.8499
Рівень одоризації відповідає вимогам чинних нормативних документів | [13 empty] | 8164.5649 | 34.1834 | 9.4954 | 9054.2898 | 37.9085 | 10.5301
Середньозважене значення теплоти згоряння:
| Начальник Барського ЛВУМГ | [8 empty] | Мандра В.В. | [10 empty] | 2018-06-01
|  | Підрозділу підприємства, якому підпорядкована лабораторія | [8 empty] | прізвище | [5 empty] | підпис |  |  |  | дата
| Начальник ВХАЛ | [8 empty] | Ільницька Г.О. | [10 empty] | 2018-06-01
|  | Лабораторія, де здійснювалось вимірювання газу | [8 empty] | прізвище | [5 empty] | підпис |  |  |  | дата
| Інженер САВ і ТМ | [8 empty] | Черній С.П. | [10 empty] | 2018-06-01
|  | Підрозділу, відповідального за облік газу за маршрутом | [8 empty] | прізвище | [5 empty] | підпис |  |  |  | дата

## додаток
Додаток до Паспорту фізико-хімічних показників природного газу. Маршрут №811
Область | ГРС, прямий споживач | Cередньозважене значення вищої теплоти згоряння
|  | ккал/м³ | МДж/м³ | кВт*год./м³
Маршрут №811 |  | 9054.2898 | 37.9085 | 10.5301
Вінницька | Могилів-Подільський | 9054.2898 | 37.9085 | 10.5301
Начальник Барського ЛВУМГ |  | Мандра В.В. |  |  | 2018-06-01
Підрозділу підприємства, якому підпорядкована лабораторія |  | прізвище |  | підпис | дата
Начальник ВХАЛ |  | Ільницька Г.О. |  |  | 2018-06-01
Лабораторія, де здійснювалось вимірювання газу |  | прізвище |  | підпис | дата
Інженер САВ і ТМ |  | Черній С.П |  |  | 2018-06-01
Підрозділу, відповідального за облік газу за маршрутом |  | прізвище |  | підпис | дата