## паспорт
АТ "Укртрансгаз" | [5 empty] | ПАСПОРТ ФІЗИКО-ХІМІЧНИХ ПОКАЗНИКІВ ПРИРОДНОГО ГАЗУ № 832 | [18 empty] | Маршрут № 832
Філія "УМГ "ЧЕРКАСИТРАНСГАЗ" | [5 empty] | переданого Гайсинським ЛВУМГ та прийнятого ПАТ "Вінницягаз"
Гайсинський п/м Гайсинське ЛВУМГ
Вимірювальна хіміко-аналітична лабораторія
по газопроводу "Прогрес"
Свідоцтво № ПУ-0033/18 чинне до 25.05.2021 р. | [20 empty] | за період з 01.05.2018 р. по 31.05.2018 р.
Число місяця | Компонентний склад, % мол. | [11 empty] | Фізико-хімічні показники газу обчислені на основі компонентного складу, 101,325 кПа | [9 empty] | Температура точки роси вологи (Р = 3.92 МПа), °С | Температура точки роси вуглеводнів, °С | Масова концентрація сірководню, г/м3 | Масова концентрація меркаптанової сірки, г/м3 | Маса механічних домішок, г/м3
[13 empty] | Густина абсолютна, кг/м3,при 20 ºС, | Температура вимірювання/згоряння при 20/25°С
| метан, С1 | етан, С2 | пропан, С3 | ізо-бутан, і-С4 | н-бутан, н-С4 | нео-пентан, нео-С5 | ізо-пентан, і-С5 | н-пентан, н-С5 | гексани та вищі, С6+ | кисень, О2 | азот, N2 | діоксид вуглецю, CО2 |  | Теплота згоряння нижча |  |  | Теплота згоряння вища |  |  | Число Воббе вище
[14 empty] | ккал/м3 | МДж/м3 | кВт⋅год/м3 | ккал/м3 | МДж/м3 | кВт⋅год/м3 | ккал/м3 | МДж/м3 | кВт⋅год/м3
1 | [13 empty] | 8181.3797 | 34.2538 | 9.5149 | 9068.4534 | 37.9678 | 10.5466 | 11907.3757 | 49.8538 | 13.8483
2 | [13 empty] | 8181.3797 | 34.2538 | 9.5149 | 9068.4534 | 37.9678 | 10.5466 | 11907.3757 | 49.8538 | 13.8483
3 | [13 empty] | 8181.3797 | 34.2538 | 9.5149 | 9068.4534 | 37.9678 | 10.5466 | 11907.3757 | 49.8538 | 13.8483
4 | 96.0455 | 2.1834 | 0.6827 | 0.1055 | 0.1011 | 0.0022 | 0.0162 | 0.0119 | 0.0043 | 0.0072 | 0.6692 | 0.1708 | 0.6989 | 8184.8907 | 34.2685 | 9.519 | 9072.2271 | 37.9836 | 10.551 | 11909.9553 | 49.8646 | 13.8513 | -21
5 | [13 empty] | 8184.8907 | 34.2685 | 9.519 | 9072.2271 | 37.9836 | 10.551 | 11909.9553 | 49.8646 | 13.8513
6 | [13 empty] | 8184.8907 | 34.2685 | 9.519 | 9072.2271 | 37.9836 | 10.551 | 11909.9553 | 49.8646 | 13.8513
7 | [13 empty] | 8184.8907 | 34.2685 | 9.519 | 9072.2271 | 37.9836 | 10.551 | 11909.9553 | 49.8646 | 13.8513
8 | 95.958 | 2.2229 | 0.7001 | 0.1091 | 0.1052 | 0.0015 | 0.0168 | 0.0123 | 0.0035 | 0.008 | 0.6832 | 0.1794 | 0.6996 | 8182.4545 | 34.2583 | 9.5162 | 9076.1442 | 38 | 10.5556 | 11908.8566 | 49.86 | 13.85 | -20.7
9 | [13 empty] | 8182.4545 | 34.2583 | 9.5162 | 9076.1442 | 38 | 10.5556 | 11908.8566 | 49.86 | 13.85
10 | [13 empty] | 8182.4545 | 34.2583 | 9.5162 | 9076.1442 | 38 | 10.5556 | 11908.8566 | 49.86 | 13.85
11 | [13 empty] | 8182.4545 | 34.2583 | 9.5162 | 9076.1442 | 38 | 10.5556 | 11908.8566 | 49.86 | 13.85
12 | [13 empty] | 8182.4545 | 34.2583 | 9.5162 | 9076.1442 | 38 | 10.5556 | 11908.8566 | 49.86 | 13.85
13 | [13 empty] | 8182.4545 | 34.2583 | 9.5162 | 9076.1442 | 38 | 10.5556 | 11908.8566 | 49.86 | 13.85
14 | [13 empty] | 8182.4545 | 34.2583 | 9.5162 | 9076.1442 | 38 | 10.5556 | 11908.8566 | 49.86 | 13.85
15 | [13 empty] | 8182.4545 | 34.2583 | 9.5162 | 9076.1442 | 38 | 10.5556 | 11908.8566 | 49.86 | 13.85
16 | 95.9465 | 2.2514 | 0.7137 | 0.1128 | 0.1085 | 0.0011 | 0.0183 | 0.013 | 0.0039 | 0.0069 | 0.6447 | 0.1792 | 0.6999 | 8197.1913 | 34.32 | 9.5333 | 9085.698 | 38.04 | 10.5667 | 11918.4104 | 49.9 | 13.8611 | -21.6
17 | [13 empty] | 8197.1913 | 34.32 | 9.5333 | 9085.698 | 38.04 | 10.5667 | 11918.4104 | 49.9 | 13.8611
18 | [13 empty] | 8197.1913 | 34.32 | 9.5333 | 9085.698 | 38.04 | 10.5667 | 11918.4104 | 49.9 | 13.8611
19 | [13 empty] | 8197.1913 | 34.32 | 9.5333 | 9085.698 | 38.04 | 10.5667 | 11918.4104 | 49.9 | 13.8611
20 | [13 empty] | 8197.1913 | 34.32 | 9.5333 | 9085.698 | 38.04 | 10.5667 | 11918.4104 | 49.9 | 13.8611
21 | 95.8086 | 2.3546 | 0.7432 | 0.1162 | 0.112 | 0.002 | 0.018 | 0.0131 | 0.004 | 0.0073 | 0.6429 | 0.1781 | 0.701 | 8209.1336 | 34.37 | 9.5472 | 9097.6403 | 38.09 | 10.5806 | 11925.5758 | 49.93 | 13.8694 | -21.7
22 | [13 empty] | 8209.1336 | 34.37 | 9.5472 | 9097.6403 | 38.09 | 10.5806 | 11925.5758 | 49.93 | 13.8694
23 | [13 empty] | 8209.1336 | 34.37 | 9.5472 | 9097.6403 | 38.09 | 10.5806 | 11925.5758 | 49.93 | 13.8694
24 | [13 empty] | 8209.1336 | 34.37 | 9.5472 | 9097.6403 | 38.09 | 10.5806 | 11925.5758 | 49.93 | 13.8694
25 | [13 empty] | 8209.1336 | 34.37 | 9.5472 | 9097.6403 | 38.09 | 10.5806 | 11925.5758 | 49.93 | 13.8694
26 | [13 empty] | 8209.1336 | 34.37 | 9.5472 | 9097.6403 | 38.09 | 10.5806 | 11925.5758 | 49.93 | 13.8694
27 | [13 empty] | 8209.1336 | 34.37 | 9.5472 | 9097.6403 | 38.09 | 10.5806 | 11925.5758 | 49.93 | 13.8694
28 | [13 empty] | 8209.1336 | 34.37 | 9.5472 | 9097.6403 | 38.09 | 10.5806 | 11925.5758 | 49.93 | 13.8694
29 | 95.9999 | 2.2673 | 0.7464 | 0.1235 | 0.1044 | 0.0034 | 0.0164 | 0.0112 | 0.0043 | 0.0053 | 0.5619 | 0.156 | 0.6998 | 8211.522 | 34.38 | 9.55 | 9102.4172 | 38.11 | 10.5861 | 11940.9097 | 49.9942 | 13.8873 | -20.6 |  | 0 | 0 | 0
30 | [13 empty] | 8211.522 | 34.38 | 9.55 | 9102.4172 | 38.11 | 10.5861 | 11940.9097 | 49.9942 | 13.8873
31 | [13 empty] | 8211.522 | 34.38 | 9.55 | 9102.4172 | 38.11 | 10.5861 | 11940.9097 | 49.9942 | 13.8873
Рівень одоризації відповідає вимогам чинних нормативних документів | [13 empty] | 8193.6803 | 34.3053 | 9.5293 | 9083.4529 | 38.0306 | 10.5641
Середньозважене значення теплоти згоряння:
| В.о. начальника Гайсинського ЛВУМГ | [8 empty] | Стук О.П. | [10 empty] | 2018-06-01
|  | Підрозділу підприємства, якому підпорядкована лабораторія | [8 empty] | прізвище | [5 empty] | підпис |  |  |  | дата
| Начальник ВХАЛ | [8 empty] | Стук О.В. | [10 empty] | 2018-06-01
|  | Лабораторія, де здійснювалось вимірювання газу | [8 empty] | прізвище | [5 empty] | підпис |  |  |  | дата
| Начальник служби АВ і ТМ | [8 empty] | Сав'юк В.В. | [10 empty] | 2018-06-01
|  | Підрозділу, відповідального за облік газу за маршрутом | [8 empty] | прізвище | [5 empty] | підпис |  |  |  | дата

## додаток
Додаток до Паспорту фізико-хімічних показників природного газу. Маршрут №832
Область | ГРС, прямий споживач | Cередньозважене значення вищої теплоти згоряння
|  | ккал/м³ | МДж/м³ | кВт*год./м³
Маршрут №832 |  | 9083.4529 | 38.0306 | 10.5641
Вінницька | Андрушівка (Погребищенський район) | 9084.0261 | 38.033 | 10.5647
Вінницька | Воловодівка П | 9084.3844 | 38.0345 | 10.5651
Вінницька | Липовець П | 9082.8558 | 38.0281 | 10.5634
Вінницька | Погребище П | 9083.7395 | 38.0318 | 10.5644
Вінницька | Троща П | 9083.8828 | 38.0324 | 10.5646
В. о. начальника Гайсинського ЛВУМГ |  | Стук О.П. |  |  | 2018-06-01
Підрозділу підприємства, якому підпорядкована лабораторія |  | прізвище |  | підпис | дата
Начальник ВХАЛ |  | Стук О.В. |  |  | 2018-06-01
Лабораторія, де здійснювалось вимірювання газу |  | прізвище |  | підпис | дата
Начальник служби АВ і ТМ |  | Сав'юк В.В. |  |  | 2018-06-01
Підрозділу, відповідального за облік газу за маршрутом |  | прізвище |  | підпис | дата