## паспорт
АТ "Укртрансгаз" | [5 empty] | ПАСПОРТ ФІЗИКО-ХІМІЧНИХ ПОКАЗНИКІВ ПРИРОДНОГО ГАЗУ №213 | [18 empty] | Маршрут №213
Філія "УМГ "ЛЬВІВТРАНСГАЗ" | [5 empty] | переданого Волинським ЛВУМГ та прийнятого ПАТ " Волиньгаз"
Ковельський п/м Волинського ЛВУМГ
Вимірювальна хіміко-аналітична лабораторія
по газопроводу "Турійськ-Луцьк-Рівне"
Свідоцтво № 56/04-2014 чинне до 02 грудня 2018 р. | [20 empty] | за період з 01.05.2018р. по 31.05.2018р.
Число місяця | Компонентний склад, % мол. | [11 empty] | Фізико-хімічні показники газу обчислені на основі компонентного складу, 101,325 кПа | [9 empty] | Температура точки роси вологи (Р = 3.92 МПа), °С | Температура точки роси вуглеводнів, °С | Масова концентрація сірководню, г/м3 | Масова концентрація меркаптанової сірки, г/м3 | Маса механічних домішок, г/м3
[13 empty] | Густина абсолютна, кг/м3,при 20 ºС, | Температура вимірювання/згоряння при 20/25°С
| метан, С1 | етан, С2 | пропан, С3 | ізо-бутан, і-С4 | н-бутан, н-С4 | нео-пентан, нео-С5 | ізо-пентан, і-С5 | н-пентан, н-С5 | гексани та вищі, С6+ | кисень, О2 | азот, N2 | діоксид вуглецю, CО2 |  | Теплота згоряння нижча |  |  | Теплота згоряння вища |  |  | Число Воббе вище
[14 empty] | ккал/м3 | МДж/м3 | кВт⋅год/м3 | ккал/м3 | МДж/м3 | кВт⋅год/м3 | ккал/м3 | МДж/м3 | кВт⋅год/м3
1 | [13 empty] | 8223.4643 | 34.43 | 9.5639 | 9111.9711 | 38.15 | 10.5972 | 11655.6799 | 48.8 | 13.5556
2 | [13 empty] | 8223.4643 | 34.43 | 9.5639 | 9111.9711 | 38.15 | 10.5972 | 11655.6799 | 48.8 | 13.5556
3 | 95.7506 | 2.182 | 0.6475 | 0.0972 | 0.0982 | 0.0019 | 0.0211 | 0.0147 | 0.02 | 0.0053 | 0.8279 | 0.3337 | 0.7016 | 8158.9759 | 34.16 | 9.4889 | 9047.4827 | 37.88 | 10.5222 | 11856.3105 | 49.64 | 13.7889 | -8 | -11.4
4 | [13 empty] | 8158.9759 | 34.16 | 9.4889 | 9047.4827 | 37.88 | 10.5222 | 11856.3105 | 49.64 | 13.7889
5 | [13 empty] | 8158.9759 | 34.16 | 9.4889 | 9047.4827 | 37.88 | 10.5222 | 11856.3105 | 49.64 | 13.7889
6 | [13 empty] | 8158.9759 | 34.16 | 9.4889 | 9047.4827 | 37.88 | 10.5222 | 11856.3105 | 49.64 | 13.7889
7 | [13 empty] | 8158.9759 | 34.16 | 9.4889 | 9047.4827 | 37.88 | 10.5222 | 11856.3105 | 49.64 | 13.7889
8 | 93.9457 | 3.0036 | 0.795 | 0.1058 | 0.1319 | 0.0027 | 0.0317 | 0.0242 | 0.0293 | 0.0047 | 1.0866 | 0.8387 | 0.7168 | 8185.249 | 34.27 | 9.5194 | 9073.7557 | 37.99 | 10.5528 | 11760.7721 | 49.24 | 13.6778
9 | [13 empty] | 8185.249 | 34.27 | 9.5194 | 9073.7557 | 37.99 | 10.5528 | 11760.7721 | 49.24 | 13.6778
10 | [13 empty] | 8185.249 | 34.27 | 9.5194 | 9073.7557 | 37.99 | 10.5528 | 11760.7721 | 49.24 | 13.6778
11 | [13 empty] | 8185.249 | 34.27 | 9.5194 | 9073.7557 | 37.99 | 10.5528 | 11760.7721 | 49.24 | 13.6778
12 | [13 empty] | 8185.249 | 34.27 | 9.5194 | 9073.7557 | 37.99 | 10.5528 | 11760.7721 | 49.24 | 13.6778
13 | [13 empty] | 8185.249 | 34.27 | 9.5194 | 9073.7557 | 37.99 | 10.5528 | 11760.7721 | 49.24 | 13.6778
14 | [13 empty] | 8185.249 | 34.27 | 9.5194 | 9073.7557 | 37.99 | 10.5528 | 11760.7721 | 49.24 | 13.6778
15 | 92.8435 | 3.546 | 0.9013 | 0.1159 | 0.1511 | 0.003 | 0.0383 | 0.029 | 0.0365 | 0.0054 | 1.2423 | 1.0876 | 0.7259 | 8209.1336 | 34.37 | 9.5472 | 9097.6403 | 38.09 | 10.5806 | 11720.1683 | 49.07 | 13.6306 | -8.2 | -11.9
16 | [13 empty] | 8209.1336 | 34.37 | 9.5472 | 9097.6403 | 38.09 | 10.5806 | 11720.1683 | 49.07 | 13.6306
17 | [13 empty] | 8209.1336 | 34.37 | 9.5472 | 9097.6403 | 38.09 | 10.5806 | 11720.1683 | 49.07 | 13.6306
18 | [13 empty] | 8209.1336 | 34.37 | 9.5472 | 9097.6403 | 38.09 | 10.5806 | 11720.1683 | 49.07 | 13.6306
19 | [13 empty] | 8209.1336 | 34.37 | 9.5472 | 9097.6403 | 38.09 | 10.5806 | 11720.1683 | 49.07 | 13.6306
20 | [13 empty] | 8209.1336 | 34.37 | 9.5472 | 9097.6403 | 38.09 | 10.5806 | 11720.1683 | 49.07 | 13.6306
21 | 92.417 | 3.7232 | 0.9359 | 0.1169 | 0.159 | 0.0031 | 0.0411 | 0.0321 | 0.0445 | 0.0052 | 1.3228 | 1.1992 | 0.7296 | 8216.299 | 34.4 | 9.5556 | 9104.8057 | 38.12 | 10.5889 | 11698.6722 | 48.98 | 13.6056 | -8.1 | -11.9
22 | [13 empty] | 8216.299 | 34.4 | 9.5556 | 9104.8057 | 38.12 | 10.5889 | 11698.6722 | 48.98 | 13.6056
23 | [13 empty] | 8216.299 | 34.4 | 9.5556 | 9104.8057 | 38.12 | 10.5889 | 11698.6722 | 48.98 | 13.6056
24 | [13 empty] | 8216.299 | 34.4 | 9.5556 | 9104.8057 | 38.12 | 10.5889 | 11698.6722 | 48.98 | 13.6056
25 | [13 empty] | 8216.299 | 34.4 | 9.5556 | 9104.8057 | 38.12 | 10.5889 | 11698.6722 | 48.98 | 13.6056
26 | [13 empty] | 8216.299 | 34.4 | 9.5556 | 9104.8057 | 38.12 | 10.5889 | 11698.6722 | 48.98 | 13.6056
27 | [13 empty] | 8216.299 | 34.4 | 9.5556 | 9104.8057 | 38.12 | 10.5889 | 11698.6722 | 48.98 | 13.6056
28 | [13 empty] | 8216.299 | 34.4 | 9.5556 | 9104.8057 | 38.12 | 10.5889 | 11698.6722 | 48.98 | 13.6056
29 | [13 empty] | 8216.299 | 34.4 | 9.5556 | 9104.8057 | 38.12 | 10.5889 | 11698.6722 | 48.98 | 13.6056
30 | 94.5528 | 2.5784 | 0.6621 | 0.0837 | 0.1147 | 0.0022 | 0.0312 | 0.0237 | 0.0431 | 0.0054 | 1.0061 | 0.8964 | 0.7127 | 8139.8683 | 34.08 | 9.4667 | 9025.9866 | 37.79 | 10.4972 | 11732.1106 | 49.12 | 13.6444 | -8.2 | -10.5 | <0,001 | <0,001 | не виявл.
31 | [13 empty] | 8139.8683 | 34.08 | 9.4667 | 9025.9866 | 37.79 | 10.4972 | 11732.1106 | 49.12 | 13.6444
Рівень одоризації відповідає вимогам чинних нормативних документів | [13 empty] | 8194.1102 | 34.3071 | 9.5298 | 9082.4736 | 38.0265 | 10.5629
Середньозважене значення теплоти згоряння:
| Начальник Волинського ЛВУМГ | [8 empty] | Цьома Ю.О. | [10 empty] | 2018-06-01
|  | Підрозділу підприємства, якому підпорядкована лабораторія | [8 empty] | прізвище | [5 empty] | підпис |  |  |  | дата
| Хімік ІІ кат. | [8 empty] | Горобець М.П. | [10 empty] | 2018-06-01
|  | Лабораторія, де здійснювалось вимірювання газу | [8 empty] | прізвище | [5 empty] | підпис |  |  |  | дата
| Начальник дільниці ГВ і М | [8 empty] | Солодуха В.С. | [10 empty] | 2018-06-01
|  | Підрозділу, відповідального за облік газу за маршрутом | [8 empty] | прізвище | [5 empty] | підпис |  |  |  | дата

## додаток
Додаток до Паспорту фізико-хімічних показників природного газу. Маршрут №213
Область | ГРС, прямий споживач | Cередньозважене значення вищої теплоти згоряння
|  | ккал/м³ | МДж/м³ | кВт*год./м³
Маршрут №213 |  | 9082.4736 | 38.0265 | 10.5629
Волинська | Голоби | 9083.835 | 38.0322 | 10.5645
Волинська | Дерно | 9083.644 | 38.0314 | 10.5643
Волинська | Купичів | 9081.4943 | 38.0224 | 10.5618
Волинська | Переспа (Любче) | 9084.3366 | 38.0343 | 10.5651
Волинська | Прилуцьке (на Ківерці) | 9083.3573 | 38.0302 | 10.5639
Волинська | Прилуцьке (на м.Луцьк) | 9082.3542 | 38.026 | 10.5628
Волинська | Рожище | 9083.2618 | 38.0298 | 10.5638
Волинська | Рокині | 0 | 0 | 0
Волинська | Торчин | 9082.7602 | 38.0277 | 10.5633
Волинська | Цумань | 9084.0739 | 38.0332 | 10.5648
Начальник Волинського ЛВУМГ |  | Цьома Ю.О. |  |  | 2018-06-01
Підрозділу підприємства, якому підпорядкована лабораторія |  | прізвище |  | підпис | дата
Хімік ІІ кат. |  | Горобець М.П. |  |  | 2018-06-01
Лабораторія, де здійснювалось вимірювання газу |  | прізвище |  | підпис | дата
Начальник дільниці ГВ і М |  | Солодуха В.С. |  |  | 2018-06-01
Підрозділу, відповідального за облік газу за маршрутом |  | прізвище |  | підпис | дата