## паспорт
АТ "Укртрансгаз" | [5 empty] | ПАСПОРТ ФІЗИКО-ХІМІЧНИХ ПОКАЗНИКІВ ПРИРОДНОГО ГАЗУ №616 | [18 empty] | Маршрут №616
Філія "УМГ "ХАРКІВТРАНСГАЗ" | [5 empty] | переданого Криворізьким ЛВУМГ та прийнятого ПАТ "Дніпропетровськгаз"
Криворізьке ЛВУМГ
Вимірювальна хіміко-аналітична лабораторія
по газопроводах "ШДО", "ШДКРІ"
Свідоцтво № ПЄ 0048/2013 чинне до 16.05.2018р. | [20 empty] | за період з 01.05.2018р. по 31.05.2018р.
Число місяця | Компонентний склад, % мол. | [11 empty] | Фізико-хімічні показники газу обчислені на основі компонентного складу, 101,325 кПа | [9 empty] | Температура точки роси вологи (Р = 3.92 МПа), °С | Температура точки роси вуглеводнів, °С | Масова концентрація сірководню, г/м3 | Масова концентрація меркаптанової сірки, г/м3 | Маса механічних домішок, г/м3
[13 empty] | Густина абсолютна, кг/м3,при 20 ºС, | Температура вимірювання/згоряння при 20/25°С
| метан, С1 | етан, С2 | пропан, С3 | ізо-бутан, і-С4 | н-бутан, н-С4 | нео-пентан, нео-С5 | ізо-пентан, і-С5 | н-пентан, н-С5 | гексани та вищі, С6+ | кисень, О2 | азот, N2 | діоксид вуглецю, CО2 |  | Теплота згоряння нижча |  |  | Теплота згоряння вища |  |  | Число Воббе вище
[14 empty] | ккал/м3 | МДж/м3 | кВт⋅год/м3 | ккал/м3 | МДж/м3 | кВт⋅год/м3 | ккал/м3 | МДж/м3 | кВт⋅год/м3
1 | [13 empty] | 8201.9682 | 34.34 | 9.5389 | 9090.475 | 38.06 | 10.5722 | 11908.8566 | 49.86 | 13.85
2 | [13 empty] | 8201.9682 | 34.34 | 9.5389 | 9090.475 | 38.06 | 10.5722 | 11908.8566 | 49.86 | 13.85
3 | [13 empty] | 8201.9682 | 34.34 | 9.5389 | 9090.475 | 38.06 | 10.5722 | 11908.8566 | 49.86 | 13.85
4 | 95.7826 | 2.2588 | 0.726 | 0.1091 | 0.1167 | 0.0014 | 0.0234 | 0.0178 | 0.0206 | 0.0026 | 0.7321 | 0.209 | 0.7016 | 8199.5797 | 34.33 | 9.5361 | 9088.0865 | 38.05 | 10.5694 | 11906.4681 | 49.85 | 13.8472 | -10.3 | -8.5 | <0,0001 | 0.0026 | відсутні
5 | [13 empty] | 8199.5797 | 34.33 | 9.5361 | 9088.0865 | 38.05 | 10.5694 | 11906.4681 | 49.85 | 13.8472
6 | [13 empty] | 8199.5797 | 34.33 | 9.5361 | 9088.0865 | 38.05 | 10.5694 | 11906.4681 | 49.85 | 13.8472
7 | [13 empty] | 8199.5797 | 34.33 | 9.5361 | 9088.0865 | 38.05 | 10.5694 | 11906.4681 | 49.85 | 13.8472
8 | 95.6891 | 2.3003 | 0.7465 | 0.1124 | 0.1214 | 0.0014 | 0.0247 | 0.0189 | 0.0231 | 0.0023 | 0.7395 | 0.2203 | 0.7026 | 8204.3567 | 34.35 | 9.5417 | 9092.8634 | 38.07 | 10.575 | 11906.4681 | 49.85 | 13.8472 | -10.7 | -8.3 | <0,0001 | 0.0023
9 | [13 empty] | 8204.3567 | 34.35 | 9.5417 | 9092.8634 | 38.07 | 10.575 | 11906.4681 | 49.85 | 13.8472
10 | [13 empty] | 8204.3567 | 34.35 | 9.5417 | 9092.8634 | 38.07 | 10.575 | 11906.4681 | 49.85 | 13.8472
11 | [13 empty] | 8204.3567 | 34.35 | 9.5417 | 9092.8634 | 38.07 | 10.575 | 11906.4681 | 49.85 | 13.8472
12 | [13 empty] | 8204.3567 | 34.35 | 9.5417 | 9092.8634 | 38.07 | 10.575 | 11906.4681 | 49.85 | 13.8472
13 | [13 empty] | 8204.3567 | 34.35 | 9.5417 | 9092.8634 | 38.07 | 10.575 | 11906.4681 | 49.85 | 13.8472
14 | 95.5013 | 2.3882 | 0.7809 | 0.1171 | 0.1294 | 0.0015 | 0.0269 | 0.0207 | 0.0268 | 0.0025 | 0.7682 | 0.2364 | 0.7043 | 8216.299 | 34.4 | 9.5556 | 9104.8057 | 38.12 | 10.5889 | 11906.4681 | 49.85 | 13.8472 | -9.3 | -7 | <0,0001 | 0.002
15 | [13 empty] | 8216.299 | 34.4 | 9.5556 | 9104.8057 | 38.12 | 10.5889 | 11906.4681 | 49.85 | 13.8472
16 | [13 empty] | 8216.299 | 34.4 | 9.5556 | 9104.8057 | 38.12 | 10.5889 | 11906.4681 | 49.85 | 13.8472
17 | [13 empty] | 8216.299 | 34.4 | 9.5556 | 9104.8057 | 38.12 | 10.5889 | 11906.4681 | 49.85 | 13.8472
18 | 95.1404 | 2.5564 | 0.8481 | 0.127 | 0.1455 | 0.0016 | 0.0315 | 0.0249 | 0.0332 | 0.0034 | 0.8135 | 0.2744 | 0.7076 | 8237.7951 | 34.49 | 9.5806 | 9128.6903 | 38.22 | 10.6167 | 11908.8566 | 49.86 | 13.85
19 | [13 empty] | 8237.7951 | 34.49 | 9.5806 | 9128.6903 | 38.22 | 10.6167 | 11908.8566 | 49.86 | 13.85
20 | [13 empty] | 8237.7951 | 34.49 | 9.5806 | 9128.6903 | 38.22 | 10.6167 | 11908.8566 | 49.86 | 13.85
21 | 95.4304 | 2.4395 | 0.8007 | 0.1213 | 0.1326 | 0.0015 | 0.0274 | 0.0212 | 0.0285 | 0.0023 | 0.7554 | 0.2391 | 0.705 | 8225.8528 | 34.44 | 9.5667 | 9114.3595 | 38.16 | 10.6 | 11913.6335 | 49.88 | 13.8556 | -9.3 | -7.2 | <0,0001 | 0.0014
22 | [13 empty] | 8225.8528 | 34.44 | 9.5667 | 9114.3595 | 38.16 | 10.6 | 11913.6335 | 49.88 | 13.8556
23 | [13 empty] | 8225.8528 | 34.44 | 9.5667 | 9114.3595 | 38.16 | 10.6 | 11913.6335 | 49.88 | 13.8556
24 | 95.1915 | 2.5189 | 0.8366 | 0.126 | 0.143 | 0.0016 | 0.0306 | 0.0241 | 0.0317 | 0.0093 | 0.8243 | 0.2623 | 0.707 | 8230.6297 | 34.46 | 9.5722 | 9121.5249 | 38.19 | 10.6083 | 11906.4681 | 49.85 | 13.8472
25 | [13 empty] | 8230.6297 | 34.46 | 9.5722 | 9121.5249 | 38.19 | 10.6083 | 11906.4681 | 49.85 | 13.8472
26 | [13 empty] | 8230.6297 | 34.46 | 9.5722 | 9121.5249 | 38.19 | 10.6083 | 11906.4681 | 49.85 | 13.8472
27 | [13 empty] | 8230.6297 | 34.46 | 9.5722 | 9121.5249 | 38.19 | 10.6083 | 11906.4681 | 49.85 | 13.8472
28 | [13 empty] | 8230.6297 | 34.46 | 9.5722 | 9121.5249 | 38.19 | 10.6083 | 11906.4681 | 49.85 | 13.8472
29 | 95.1683 | 2.6268 | 0.863 | 0.131 | 0.1425 | 0.0015 | 0.0291 | 0.0223 | 0.0282 | 0.0025 | 0.7385 | 0.2463 | 0.7072 | 8249.7374 | 34.54 | 9.5944 | 9140.6326 | 38.27 | 10.6306 | 11927.9642 | 49.94 | 13.8722 | -9.9 | -7.4 | <0,0001 | 0.0021 | відсутні
30 | [13 empty] | 8249.7374 | 34.54 | 9.5944 | 9140.6326 | 38.27 | 10.6306 | 11927.9642 | 49.94 | 13.8722
31 | [13 empty] | 8249.7374 | 34.54 | 9.5944 | 9140.6326 | 38.27 | 10.6306 | 11927.9642 | 49.94 | 13.8722
Рівень одоризації відповідає вимогам чинних нормативних документів | [13 empty] | 8217.2782 | 34.4041 | 9.5567 | 9106.5254 | 38.1272 | 10.5909
Середньозважене значення теплоти згоряння:
| Начальник Криворізького ЛВУМГ | [8 empty] | Охримчук А.О. | [10 empty] | 2018-06-01
|  | Підрозділу підприємства, якому підпорядкована лабораторія | [8 empty] | прізвище | [5 empty] | підпис |  |  |  | дата
| Завідувач ВХАЛ | [8 empty] | Степанова О.Г. | [10 empty] | 2018-06-01
|  | Лабораторія, де здійснювалось вимірювання газу | [8 empty] | прізвище | [5 empty] | підпис |  |  |  | дата
| Начальник служби ГВ і М | [8 empty] | Байда Ю.А. | [10 empty] | 2018-06-01
|  | Підрозділу, відповідального за облік газу за маршрутом | [8 empty] | прізвище | [5 empty] | підпис |  |  |  | дата

## додаток
Додаток до Паспорту фізико-хімічних показників природного газу. Маршрут №616
Область | ГРС, прямий споживач | Cередньозважене значення вищої теплоти згоряння
|  | ккал/м³ | МДж/м³ | кВт*год./м³
Маршрут №616 |  | 9106.5254 | 38.1272 | 10.5909
Дніпропетровська | ГРС к-п "Дружба" | 9091.8841 | 38.0659 | 10.5739
Дніпропетровська | ГРС м.Вільногірськ | 9108.7228 | 38.1364 | 10.5934
Дніпропетровська | ГРС м.Верхньодніпровськ, КПК | 9105.3312 | 38.1222 | 10.5895
Дніпропетровська | ГРС м.Верхньодніпровськ, побут | 9107.1703 | 38.1299 | 10.5916
Дніпропетровська | ГРС с.Верхівцеве | 9105.6417 | 38.1235 | 10.5899
Дніпропетровська | ГРС с.Вишневе П`ятихатський р-н | 9106.4299 | 38.1268 | 10.5908
Дніпропетровська | ГРС с.Лихівка | 9105.8566 | 38.1244 | 10.5901
Дніпропетровська | ГРС с.Новозалiсся | 9106.6687 | 38.1278 | 10.5911
Дніпропетровська | ГРС с.Семенівка (к-п Заря Комунізму) | 9106.812 | 38.1284 | 10.5912
Дніпропетровська | ГРС с.Сурсько-Михайлівка, ксп "Сура" | 9106.2866 | 38.1262 | 10.5906
Дніпропетровська | ГРС-1 м.Дніпродзержинськ, ДМК | 9106.0955 | 38.1254 | 10.5904
Дніпропетровська | ГРС-1 м.Дніпродзержинськ, ККЦ | 0 | 0 | 0
Дніпропетровська | ГРС-1 м.Дніпродзержинськ, місто | 9106.9553 | 38.129 | 10.5914
Дніпропетровська | ГРС-3 м.Дніпродзержинськ, Кринички | 9106.9076 | 38.1288 | 10.5913
Дніпропетровська | ГРС-3 м.Дніпродзержинськ, Лівий берег | 9105.3789 | 38.1224 | 10.5896
Дніпропетровська | ГРС-3 м.Дніпродзержинськ, Правий берег | 9107.5524 | 38.1315 | 10.5921
Начальник Криворізького ЛВУМГ |  | Охримчук А.О. |  |  | 2018-06-01
Підрозділу підприємства, якому підпорядкована лабораторія |  | прізвище |  | підпис | дата
Завідувач ВХАЛ |  | Степанова О.Г. |  |  | 2018-06-01
Лабораторія, де здійснювалось вимірювання газу |  | прізвище |  | підпис | дата
Начальник служби ГВ і М |  | Байда Ю.А. |  |  | 2018-06-01
Підрозділу, відповідального за облік газу за маршрутом |  | прізвище |  | підпис | дата