## паспорт
АТ "Укртрансгаз" | [5 empty] | ПАСПОРТ ФІЗИКО-ХІМІЧНИХ ПОКАЗНИКІВ ПРИРОДНОГО ГАЗУ №620 | [18 empty] | Маршрут №620
Філія "УМГ "ХАРКІВТРАНСГАЗ" | [5 empty] | переданого Криворізьким ЛВУМГ та прийнятого ПАТ "Криворіжгаз",ПАТ "Дніпропетровськгаз" , ВАТ "Кіровоградгаз" Кіровоградська обл, ПРАТ "Північний ГЗК"
Криворізьке ЛВУМГ
Вимірювальна хіміко-аналітична лабораторія
газопроводу "Кременчуг-Кривий Ріг", ЄККР
Свідоцтво № ПЄ 0048/2013 чинне до 16.05.2018р. | [20 empty] | за період з 01.05.2018р. по 31.05.2018р.
Число місяця | Компонентний склад, % мол. | [11 empty] | Фізико-хімічні показники газу обчислені на основі компонентного складу, 101,325 кПа | [9 empty] | Температура точки роси вологи (Р = 3.92 МПа), °С | Температура точки роси вуглеводнів, °С | Масова концентрація сірководню, г/м3 | Масова концентрація меркаптанової сірки, г/м3 | Маса механічних домішок, г/м3
[13 empty] | Густина абсолютна, кг/м3,при 20 ºС, | Температура вимірювання/згоряння при 20/25°С
| метан, С1 | етан, С2 | пропан, С3 | ізо-бутан, і-С4 | н-бутан, н-С4 | нео-пентан, нео-С5 | ізо-пентан, і-С5 | н-пентан, н-С5 | гексани та вищі, С6+ | кисень, О2 | азот, N2 | діоксид вуглецю, CО2 |  | Теплота згоряння нижча |  |  | Теплота згоряння вища |  |  | Число Воббе вище
[14 empty] | ккал/м3 | МДж/м3 | кВт⋅год/м3 | ккал/м3 | МДж/м3 | кВт⋅год/м3 | ккал/м3 | МДж/м3 | кВт⋅год/м3
1 | [13 empty] | 8201.9682 | 34.34 | 9.5389 | 9090.475 | 38.06 | 10.5722 | 11908.8566 | 49.86 | 13.85
2 | 95.8661 | 2.2187 | 0.7127 | 0.1075 | 0.1131 | 0.0014 | 0.0224 | 0.0169 | 0.018 | 0.0032 | 0.7202 | 0.1999 | 0.7009 | 8194.8028 | 34.31 | 9.5306 | 9080.9211 | 38.02 | 10.5611 | 11906.4681 | 49.85 | 13.8472 |  |  | <0,0001 | 0.0021 | відсутні
3 | [13 empty] | 8194.8028 | 34.31 | 9.5306 | 9080.9211 | 38.02 | 10.5611 | 11906.4681 | 49.85 | 13.8472
4 | 95.8178 | 2.2397 | 0.7179 | 0.1079 | 0.1148 | 0.0014 | 0.0229 | 0.0174 | 0.0195 | 0.0025 | 0.7323 | 0.206 | 0.7013 | 8194.8028 | 34.31 | 9.5306 | 9083.3096 | 38.03 | 10.5639 | 11904.0797 | 49.84 | 13.8444 | -10.7 | -8.3
5 | [13 empty] | 8194.8028 | 34.31 | 9.5306 | 9083.3096 | 38.03 | 10.5639 | 11904.0797 | 49.84 | 13.8444
6 | [13 empty] | 8194.8028 | 34.31 | 9.5306 | 9083.3096 | 38.03 | 10.5639 | 11904.0797 | 49.84 | 13.8444
7 | 95.7472 | 2.2665 | 0.732 | 0.1104 | 0.1186 | 0.0014 | 0.0238 | 0.0182 | 0.0211 | 0.0041 | 0.747 | 0.2097 | 0.702 | 8199.5797 | 34.33 | 9.5361 | 9088.0865 | 38.05 | 10.5694 | 11904.0797 | 49.84 | 13.8444 | -10.7 | -8.7 | <0,0001 | 0.0018
8 | [13 empty] | 8199.5797 | 34.33 | 9.5361 | 9088.0865 | 38.05 | 10.5694 | 11904.0797 | 49.84 | 13.8444
9 | [13 empty] | 8199.5797 | 34.33 | 9.5361 | 9088.0865 | 38.05 | 10.5694 | 11904.0797 | 49.84 | 13.8444
10 | 95.553 | 2.3697 | 0.7739 | 0.1173 | 0.1271 | 0.0014 | 0.0259 | 0.0198 | 0.0233 | 0.0034 | 0.7559 | 0.2293 | 0.7037 | 8213.9105 | 34.39 | 9.5528 | 9102.4172 | 38.11 | 10.5861 | 11908.8566 | 49.86 | 13.85
11 | [13 empty] | 8213.9105 | 34.39 | 9.5528 | 9102.4172 | 38.11 | 10.5861 | 11908.8566 | 49.86 | 13.85
12 | [13 empty] | 8213.9105 | 34.39 | 9.5528 | 9102.4172 | 38.11 | 10.5861 | 11908.8566 | 49.86 | 13.85
13 | [13 empty] | 8213.9105 | 34.39 | 9.5528 | 9102.4172 | 38.11 | 10.5861 | 11908.8566 | 49.86 | 13.85
14 | [13 empty] | 8213.9105 | 34.39 | 9.5528 | 9102.4172 | 38.11 | 10.5861 | 11908.8566 | 49.86 | 13.85
15 | [13 empty] | 8213.9105 | 34.39 | 9.5528 | 9102.4172 | 38.11 | 10.5861 | 11908.8566 | 49.86 | 13.85
16 | 95.9125 | 2.2229 | 0.7123 | 0.1092 | 0.1108 | 0.0014 | 0.021 | 0.0156 | 0.0209 | 0.0031 | 0.6857 | 0.1846 | 0.7006 | 8199.5797 | 34.33 | 9.5361 | 9085.698 | 38.04 | 10.5667 | 11913.6335 | 49.88 | 13.8556 | -9.3 | -7
17 | 95.825 | 2.2782 | 0.7367 | 0.1125 | 0.1156 | 0.0013 | 0.022 | 0.0162 | 0.0152 | 0.0032 | 0.6856 | 0.1884 | 0.7012 | 8204.3567 | 34.35 | 9.5417 | 9092.8634 | 38.07 | 10.575 | 11918.4104 | 49.9 | 13.8611 |  |  | <0,0001 | 0.002
18 | [13 empty] | 8204.3567 | 34.35 | 9.5417 | 9092.8634 | 38.07 | 10.575 | 11918.4104 | 49.9 | 13.8611
19 | [13 empty] | 8204.3567 | 34.35 | 9.5417 | 9092.8634 | 38.07 | 10.575 | 11918.4104 | 49.9 | 13.8611
20 | [13 empty] | 8204.3567 | 34.35 | 9.5417 | 9092.8634 | 38.07 | 10.575 | 11918.4104 | 49.9 | 13.8611
21 | 95.8509 | 2.3128 | 0.7369 | 0.1142 | 0.1108 | 0.0013 | 0.0198 | 0.0139 | 0.0103 | 0.0025 | 0.6522 | 0.1745 | 0.7008 | 8206.7451 | 34.36 | 9.5444 | 9097.6403 | 38.09 | 10.5806 | 11925.5758 | 49.93 | 13.8694
22 | [13 empty] | 8206.7451 | 34.36 | 9.5444 | 9097.6403 | 38.09 | 10.5806 | 11925.5758 | 49.93 | 13.8694
23 | 95.7198 | 2.4048 | 0.768 | 0.1186 | 0.1149 | 0.0013 | 0.0203 | 0.0143 | 0.01 | 0.0036 | 0.6452 | 0.1791 | 0.7019 | 8218.6874 | 34.41 | 9.5583 | 9109.5826 | 38.14 | 10.5944 | 11932.7412 | 49.96 | 13.8778 | -9.3 | -7 | <0,0001 | 0.001
24 | 95.8294 | 2.3279 | 0.7447 | 0.1157 | 0.1129 | 0.0013 | 0.0203 | 0.0144 | 0.0111 | 0.0032 | 0.6459 | 0.1733 | 0.701 | 8211.522 | 34.38 | 9.55 | 9100.0288 | 38.1 | 10.5833 | 11927.9642 | 49.94 | 13.8722
25 | [13 empty] | 8211.522 | 34.38 | 9.55 | 9100.0288 | 38.1 | 10.5833 | 11927.9642 | 49.94 | 13.8722
26 | [13 empty] | 8211.522 | 34.38 | 9.55 | 9100.0288 | 38.1 | 10.5833 | 11927.9642 | 49.94 | 13.8722
27 | [13 empty] | 8211.522 | 34.38 | 9.55 | 9100.0288 | 38.1 | 10.5833 | 11927.9642 | 49.94 | 13.8722
28 | [13 empty] | 8211.522 | 34.38 | 9.55 | 9100.0288 | 38.1 | 10.5833 | 11927.9642 | 49.94 | 13.8722
29 | 95.5982 | 2.4813 | 0.8003 | 0.125 | 0.1213 | 0.0013 | 0.0218 | 0.0154 | 0.0112 | 0.0026 | 0.6343 | 0.1872 | 0.7031 | 8230.6297 | 34.46 | 9.5722 | 9121.5249 | 38.19 | 10.6083 | 11939.9065 | 49.99 | 13.8861 | -9.3 | -7 | <0,0001 | <0,0002 | відсутні
30 | [13 empty] | 8230.6297 | 34.46 | 9.5722 | 9121.5249 | 38.19 | 10.6083 | 11939.9065 | 49.99 | 13.8861
31 | [13 empty] | 8230.6297 | 34.46 | 9.5722 | 9121.5249 | 38.19 | 10.6083 | 11939.9065 | 49.99 | 13.8861
Рівень одоризації відповідає вимогам чинних нормативних документів | [13 empty] | 8206.6735 | 34.3597 | 9.5444 | 9095.2758 | 38.0801 | 10.5778
Середньозважене значення теплоти згоряння:
| Начальник Криворізького ЛВУМГ | [8 empty] | Охримчук А.О. | [10 empty] | 2018-06-01
|  | Підрозділу підприємства, якому підпорядкована лабораторія | [8 empty] | прізвище | [5 empty] | підпис |  |  |  | дата
| Завідувач ВХАЛ | [8 empty] | Степанова О.Г. | [10 empty] | 2018-06-01
|  | Лабораторія, де здійснювалось вимірювання газу | [8 empty] | прізвище | [5 empty] | підпис |  |  |  | дата
| Начальник служби ГВ і М | [8 empty] | Байда Ю.А. | [10 empty] | 2018-06-01
|  | Підрозділу, відповідального за облік газу за маршрутом | [8 empty] | прізвище | [5 empty] | підпис |  |  |  | дата

## додаток
Додаток до Паспорту фізико-хімічних показників природного газу. Маршрут №620
Область | ГРС, прямий споживач | Cередньозважене значення вищої теплоти згоряння
|  | ккал/м³ | МДж/м³ | кВт*год./м³
Маршрут №620 |  | 9095.2758 | 38.0801 | 10.5778
Дніпропетровська | ГРС м.Жовтi Води, Завод | 0 | 0 | 0
Дніпропетровська | ГРС м.Жовтi Води, Мiсто | 9095.0369 | 38.0791 | 10.5775
Дніпропетровська | ГРС м.П`ятихатки | 9096.0639 | 38.0834 | 10.5787
Дніпропетровська | ГРС-3 м.Кривий Ріг, ПівнГЗК | 9095.2519 | 38.08 | 10.5778
Дніпропетровська | ГРС-3 м.Кривой Ріг, місто | 9096.2073 | 38.084 | 10.5789
Кіровоградська | ГРС м.Жовті Води, с.Володимирiвка | 9096.3983 | 38.0848 | 10.5791
Кіровоградська | Петрове ДКК | 9096.3506 | 38.0846 | 10.5791
Начальник Криворізького ЛВУМГ |  | Охримчук А.О. |  |  | 2018-06-01
Підрозділу підприємства, якому підпорядкована лабораторія |  | прізвище |  | підпис | дата
Завідувач ВХАЛ |  | Степанова О.Г. |  |  | 2018-06-01
Лабораторія, де здійснювалось вимірювання газу |  | прізвище |  | підпис | дата
Начальник служби ГВ і М |  | Байда Ю.А. |  |  | 2018-06-01
Підрозділу, відповідального за облік газу за маршрутом |  | прізвище |  | підпис