## паспорт
АТ "Укртрансгаз" | [5 empty] | ПАСПОРТ ФІЗИКО-ХІМІЧНИХ ПОКАЗНИКІВ ПРИРОДНОГО ГАЗУ №622 | [18 empty] | Маршрут №622
Філія "УМГ "ХАРКІВТРАНСГАЗ" | [5 empty] | переданого Криворізьким ЛВУМГ та прийнятого ПАТ "Криворіжгаз",ПАТ "Дніпропетровськгаз" , ВАТ "Кіровоградгаз" Кіровоградська обл, ПАТ КТЗ "Констар", ПАТ КТЗ "Констар" Випробувальний стенд, ПАТ ІВП "ЕНЕРГІЯ"
Криворізьке ЛВУМГ
Вимірювальна хіміко-аналітична лабораторія
по газопроводу "ШДО" , "ШДКРІ", "ЄККР"
Свідоцтво № ПЄ 0048/2013 чинне до 16.05.2018р. | [20 empty] | за період з 01.05.2018р. по 31.05.2018р.
Число місяця | Компонентний склад, % мол. | [11 empty] | Фізико-хімічні показники газу обчислені на основі компонентного складу, 101,325 кПа | [9 empty] | Температура точки роси вологи (Р = 3.92 МПа), °С | Температура точки роси вуглеводнів, °С | Масова концентрація сірководню, г/м3 | Масова концентрація меркаптанової сірки, г/м3 | Маса механічних домішок, г/м3
[13 empty] | Густина абсолютна, кг/м3,при 20 ºС, | Температура вимірювання/згоряння при 20/25°С
| метан, С1 | етан, С2 | пропан, С3 | ізо-бутан, і-С4 | н-бутан, н-С4 | нео-пентан, нео-С5 | ізо-пентан, і-С5 | н-пентан, н-С5 | гексани та вищі, С6+ | кисень, О2 | азот, N2 | діоксид вуглецю, CО2 |  | Теплота згоряння нижча |  |  | Теплота згоряння вища |  |  | Число Воббе вище
[14 empty] | ккал/м3 | МДж/м3 | кВт⋅год/м3 | ккал/м3 | МДж/м3 | кВт⋅год/м3 | ккал/м3 | МДж/м3 | кВт⋅год/м3
1 | [13 empty] | 8201.9682 | 34.34 | 9.5389 | 9088.0865 | 38.05 | 10.5694 | 11906.4681 | 49.85 | 13.8472
2 | 95.8467 | 2.2345 | 0.7137 | 0.1079 | 0.1131 | 0.0014 | 0.0222 | 0.0166 | 0.0178 | 0.0038 | 0.7224 | 0.1997 | 0.701 | 8194.8028 | 34.31 | 9.5306 | 9083.3096 | 38.03 | 10.5639 | 11906.4681 | 49.85 | 13.8472
3 | 95.8532 | 2.2308 | 0.7149 | 0.1081 | 0.1135 | 0.0014 | 0.0223 | 0.0168 | 0.018 | 0.0028 | 0.7187 | 0.1996 | 0.701 | 8194.8028 | 34.31 | 9.5306 | 9083.3096 | 38.03 | 10.5639 | 11906.4681 | 49.85 | 13.8472 |  |  |  |  | відсутні
4 | 95.8331 | 2.2363 | 0.7177 | 0.1084 | 0.1146 | 0.0014 | 0.0226 | 0.0171 | 0.0187 | 0.003 | 0.7251 | 0.202 | 0.7012 | 8197.1913 | 34.32 | 9.5333 | 9083.3096 | 38.03 | 10.5639 | 11906.4681 | 49.85 | 13.8472 | -9.9 | -7.1 | <0,0001 | 0.0022
5 | 95.8174 | 2.2475 | 0.7216 | 0.1085 | 0.115 | 0.0014 | 0.0231 | 0.0174 | 0.0187 | 0.002 | 0.7227 | 0.2047 | 0.7013 | 8197.1913 | 34.32 | 9.5333 | 9085.698 | 38.04 | 10.5667 | 11906.4681 | 49.85 | 13.8472
6 | [13 empty] | 8197.1913 | 34.32 | 9.5333 | 9085.698 | 38.04 | 10.5667 | 11906.4681 | 49.85 | 13.8472
7 | 95.7998 | 2.249 | 0.7229 | 0.1089 | 0.1159 | 0.0014 | 0.0231 | 0.0174 | 0.0198 | 0.003 | 0.7326 | 0.2061 | 0.7015 | 8197.1913 | 34.32 | 9.5333 | 9085.698 | 38.04 | 10.5667 | 11904.0797 | 49.84 | 13.8444 | -10.3 | -8.7 | <0,0001 | 0.0018
8 | 95.8035 | 2.2489 | 0.7233 | 0.1089 | 0.116 | 0.0014 | 0.0232 | 0.0176 | 0.0195 | 0.0022 | 0.7292 | 0.2064 | 0.7015 | 8197.1913 | 34.32 | 9.5333 | 9085.698 | 38.04 | 10.5667 | 11906.4681 | 49.85 | 13.8472
9 | [13 empty] | 8197.1913 | 34.32 | 9.5333 | 9085.698 | 38.04 | 10.5667 | 11906.4681 | 49.85 | 13.8472
10 | 95.6194 | 2.3402 | 0.7631 | 0.1158 | 0.1248 | 0.0015 | 0.0251 | 0.0192 | 0.0227 | 0.0033 | 0.7414 | 0.2235 | 0.7032 | 8211.522 | 34.38 | 9.55 | 9100.0288 | 38.1 | 10.5833 | 11908.8566 | 49.86 | 13.85
11 | 95.5911 | 2.3546 | 0.7695 | 0.117 | 0.1263 | 0.0015 | 0.0257 | 0.0197 | 0.0234 | 0.0027 | 0.7432 | 0.2255 | 0.7035 | 8213.9105 | 34.39 | 9.5528 | 9102.4172 | 38.11 | 10.5861 | 11911.245 | 49.87 | 13.8528
12 | [13 empty] | 8213.9105 | 34.39 | 9.5528 | 9102.4172 | 38.11 | 10.5861 | 11911.245 | 49.87 | 13.8528
13 | [13 empty] | 8213.9105 | 34.39 | 9.5528 | 9102.4172 | 38.11 | 10.5861 | 11911.245 | 49.87 | 13.8528
14 | 95.5637 | 2.3637 | 0.7706 | 0.1165 | 0.127 | 0.0015 | 0.0262 | 0.0201 | 0.0251 | 0.0021 | 0.7524 | 0.2313 | 0.7037 | 8213.9105 | 34.39 | 9.5528 | 9102.4172 | 38.11 | 10.5861 | 11908.8566 | 49.86 | 13.85
15 | 95.5264 | 2.3798 | 0.7763 | 0.1167 | 0.128 | 0.0015 | 0.0264 | 0.0203 | 0.0258 | 0.0032 | 0.7629 | 0.2326 | 0.704 | 8213.9105 | 34.39 | 9.5528 | 9104.8057 | 38.12 | 10.5889 | 11908.8566 | 49.86 | 13.85
16 | 95.591 | 2.3409 | 0.7636 | 0.115 | 0.1263 | 0.0015 | 0.0263 | 0.0204 | 0.026 | 0.0031 | 0.757 | 0.229 | 0.7035 | 8211.522 | 34.38 | 9.55 | 9100.0288 | 38.1 | 10.5833 | 11906.4681 | 49.85 | 13.8472 | -9 | -6.4
17 | 95.8358 | 2.2758 | 0.7357 | 0.1123 | 0.1154 | 0.0014 | 0.0218 | 0.0161 | 0.0145 | 0.0029 | 0.6826 | 0.1858 | 0.7011 | 8204.3567 | 34.35 | 9.5417 | 9092.8634 | 38.07 | 10.575 | 11918.4104 | 49.9 | 13.8611 |  |  | <0,0001 | 0.0026
18 | 95.8158 | 2.2828 | 0.7399 | 0.1129 | 0.1167 | 0.0013 | 0.0222 | 0.0165 | 0.0148 | 0.0031 | 0.687 | 0.1869 | 0.7013 | 8206.7451 | 34.36 | 9.5444 | 9095.2519 | 38.08 | 10.5778 | 11918.4104 | 49.9 | 13.8611
19 | [13 empty] | 8206.7451 | 34.36 | 9.5444 | 9095.2519 | 38.08 | 10.5778 | 11918.4104 | 49.9 | 13.8611
20 | [13 empty] | 8206.7451 | 34.36 | 9.5444 | 9095.2519 | 38.08 | 10.5778 | 11918.4104 | 49.9 | 13.8611
21 | 95.3556 | 2.4845 | 0.8122 | 0.1223 | 0.1345 | 0.0016 | 0.0281 | 0.0218 | 0.0292 | 0.0024 | 0.7607 | 0.2471 | 0.7056 | 8228.2413 | 34.45 | 9.5694 | 9119.1365 | 38.18 | 10.6056 | 11913.6335 | 49.88 | 13.8556
22 | 95.4807 | 2.4159 | 0.7893 | 0.1193 | 0.1297 | 0.0015 | 0.0267 | 0.0207 | 0.0258 | 0.003 | 0.7531 | 0.2344 | 0.7044 | 8221.0759 | 34.42 | 9.5611 | 9109.5826 | 38.14 | 10.5944 | 11911.245 | 49.87 | 13.8528
23 | 95.4833 | 2.4116 | 0.7896 | 0.1196 | 0.1303 | 0.0015 | 0.0268 | 0.0206 | 0.0262 | 0.0032 | 0.7536 | 0.2338 | 0.7044 | 8221.0759 | 34.42 | 9.5611 | 9109.5826 | 38.14 | 10.5944 | 11911.245 | 49.87 | 13.8528 | -9.3 | -7.1 | <0,0001 | 0.0012
24 | 95.4983 | 2.406 | 0.7907 | 0.1204 | 0.1309 | 0.0016 | 0.0271 | 0.0211 | 0.0257 | 0.0028 | 0.7454 | 0.2299 | 0.7044 | 8221.0759 | 34.42 | 9.5611 | 9111.9711 | 38.15 | 10.5972 | 11913.6335 | 49.88 | 13.8556
25 | 95.5246 | 2.3942 | 0.7861 | 0.1201 | 0.1301 | 0.0015 | 0.0267 | 0.0204 | 0.0249 | 0.0031 | 0.742 | 0.2263 | 0.7041 | 8221.0759 | 34.42 | 9.5611 | 9109.5826 | 38.14 | 10.5944 | 11913.6335 | 49.88 | 13.8556
26 | [13 empty] | 8221.0759 | 34.42 | 9.5611 | 9109.5826 | 38.14 | 10.5944 | 11913.6335 | 49.88 | 13.8556
27 | [13 empty] | 8221.0759 | 34.42 | 9.5611 | 9109.5826 | 38.14 | 10.5944 | 11913.6335 | 49.88 | 13.8556
28 | [13 empty] | 8221.0759 | 34.42 | 9.5611 | 9109.5826 | 38.14 | 10.5944 | 11913.6335 | 49.88 | 13.8556
29 | 95.3057 | 2.5268 | 0.8299 | 0.1261 | 0.1375 | 0.0015 | 0.0284 | 0.0219 | 0.0279 | 0.0027 | 0.7512 | 0.2402 | 0.706 | 8235.4066 | 34.48 | 9.5778 | 9126.3018 | 38.21 | 10.6139 | 11920.7989 | 49.91 | 13.8639 | -9 | -6.8
30 | 95.195 | 2.6067 | 0.8541 | 0.1297 | 0.1404 | 0.0015 | 0.0286 | 0.022 | 0.0267 | 0.0039 | 0.7474 | 0.2441 | 0.7069 | 8244.9605 | 34.52 | 9.5889 | 9135.8557 | 38.25 | 10.625 | 11925.5758 | 49.93 | 13.8694 |  |  | <0,0001 | 0.0012
31 | 95.0852 | 2.6678 | 0.8763 | 0.1327 | 0.1446 | 0.0015 | 0.0297 | 0.0227 | 0.0267 | 0.0026 | 0.7574 | 0.2527 | 0.7078 | 8252.1258 | 34.55 | 9.5972 | 9143.0211 | 38.28 | 10.6333 | 11927.9642 | 49.94 | 13.8722 |  |  |  |  | відсутні
Рівень одоризації відповідає вимогам чинних нормативних документів | [13 empty] | 8211.3548 | 34.3793 | 9.5498 | 9100.0766 | 38.1002 | 10.5834
Середньозважене значення теплоти згоряння:
| Начальник Криворізького ЛВУМГ | [8 empty] | Охримчук А.О. | [10 empty] | 2018-06-01
|  | Підрозділу підприємства, якому підпорядкована лабораторія | [8 empty] | прізвище | [5 empty] | підпис |  |  |  | дата
| Завідувач ВХАЛ | [8 empty] | Степанова О.Г. | [10 empty] | 2018-06-01
|  | Лабораторія, де здійснювалось вимірювання газу | [8 empty] | прізвище | [5 empty] | підпис |  |  |  | дата
| Начальник служби ГВ і М | [8 empty] | Байда Ю.А. | [10 empty] | 2018-06-01
|  | Підрозділу, відповідального за облік газу за маршрутом | [8 empty] | прізвище | [5 empty] | підпис |  |  |  | дата

## додаток
Додаток до Паспорту фізико-хімічних показників природного газу. Маршрут №622
Область | ГРС, прямий споживач | Cередньозважене значення вищої теплоти згоряння
|  | ккал/м³ | МДж/м³ | кВт*год./м³
Маршрут №622 |  | 9100.0766 | 38.1002 | 10.5834
Дніпропетровська | ГРС с.Андрiївка Широківський р-н | 9100.0766 | 38.1002 | 10.5834
Дніпропетровська | ГРС с.Гейківка | 9100.1721 | 38.1006 | 10.5835
Дніпропетровська | ГРС с.Зелена Балка | 9100.2438 | 38.1009 | 10.5836
Дніпропетровська | ГРС с.Карпівка | 9100.3871 | 38.1015 | 10.5838
Дніпропетровська | ГРС с.Родіонівка | 9100.1004 | 38.1003 | 10.5834
Дніпропетровська | ГРС-4 м.Кривий Ріг, смт.Широке | 9100.196 | 38.1007 | 10.5835
Дніпропетровська | ГРС-6 м.Кривий Ріг, ВС ПАТ КТЗ "Констар" | 0 | 0 | 0
Дніпропетровська | ГРС-6 м.Кривий Ріг, ПАТ ІВП "Енергія" | 0 | 0 | 0
Дніпропетровська | ГРС-6 м.Кривий Ріг, ПАТ КТЗ "Констар" | 9102.2978 | 38.1095 | 10.586
Дніпропетровська | ГРС-6 м.Кривий Ріг, місто | 9099.9094 | 38.0995 | 10.5832
Кіровоградська | ГРС с.Кірове Долинський р-н | 9100.4109 | 38.1016 | 10.5838
Кіровоградська | ГРС с.Марфiвка, ГОКОР | 0 | 0 | 0
Кіровоградська | ГРС с.Марфiвка, місто | 9100.4348 | 38.1017 | 10.5838
Начальник Криворізького ЛВУМГ |  | Охримчук А.О. |  |  | 2018-06-01
Підрозділу підприємства, якому підпорядкована лабораторія |  | прізвище |  | підпис | дата
Завідувач ВХАЛ |  | Степанова О.Г. |  |  | 2018-06-01
Лабораторія, де здійснювалось вимірювання газу |  | прізвище |  | підпис | дата
Начальник служби ГВ і М |  | Байда Ю.А. |  |  | 2018-06-01
Підрозділу, відповідального за облік газу за маршрутом |  | прізвище |  | підпис | дата