## паспорт
АТ "Укртрансгаз" | [5 empty] | ПАСПОРТ ФІЗИКО-ХІМІЧНИХ ПОКАЗНИКІВ ПРИРОДНОГО ГАЗУ №21 | [18 empty] | Маршрут №21
Філія "УМГ "КИЇВТРАНСГАЗ" | [5 empty] | переданого Боярським ЛВУМГ та прийнятого ПАТ "Київоблгаз", ПАТ "Житомиргаз"
Боярське ЛВУМГ
Вимірювальна хіміко-аналітична лабораторія
по газопроводу "Київ-Захід України 2" (КЗУ-2)
Свідоцтво № 70А-43-14 чинне до 23.07.2019 р. | [20 empty] | за період з 01.05.2018р. по 31.05.2018р.
Число місяця | Компонентний склад, % мол. | [11 empty] | Фізико-хімічні показники газу обчислені на основі компонентного складу, 101,325 кПа | [9 empty] | Температура точки роси вологи (Р = 3.92 МПа), °С | Температура точки роси вуглеводнів, °С | Масова концентрація сірководню, г/м3 | Масова концентрація меркаптанової сірки, г/м3 | Маса механічних домішок, г/м3
[13 empty] | Густина абсолютна, кг/м3,при 20 ºС, | Температура вимірювання/згоряння при 20/25°С
| метан, С1 | етан, С2 | пропан, С3 | ізо-бутан, і-С4 | н-бутан, н-С4 | нео-пентан, нео-С5 | ізо-пентан, і-С5 | н-пентан, н-С5 | гексани та вищі, С6+ | кисень, О2 | азот, N2 | діоксид вуглецю, CО2 |  | Теплота згоряння нижча |  |  | Теплота згоряння вища |  |  | Число Воббе вище
[14 empty] | ккал/м3 | МДж/м3 | кВт⋅год/м3 | ккал/м3 | МДж/м3 | кВт⋅год/м3 | ккал/м3 | МДж/м3 | кВт⋅год/м3
1 | [13 empty] | 8259.2912 | 34.58 | 9.6056 | 9147.798 | 38.3 | 10.6389 | 11572.0839 | 48.45 | 13.4583
2 | 91.989 | 3.904 | 0.982 | 0.123 | 0.157 | 0.003 | 0.043 | 0.036 | 0.068 | 0.02 | 1.448 | 1.228 | 0.733 | 8225.8528 | 34.44 | 9.5667 | 9114.3595 | 38.16 | 10.6 | 11684.3414 | 48.92 | 13.5889 | -9.8 | -7.8
3 | [13 empty] | 8225.8528 | 34.44 | 9.5667 | 9114.3595 | 38.16 | 10.6 | 11684.3414 | 48.92 | 13.5889 | -10.8 | -9.4
4 | [13 empty] | 8225.8528 | 34.44 | 9.5667 | 9114.3595 | 38.16 | 10.6 | 11684.3414 | 48.92 | 13.5889 | -10.5 | -8.9
5 | [13 empty] | 8225.8528 | 34.44 | 9.5667 | 9114.3595 | 38.16 | 10.6 | 11684.3414 | 48.92 | 13.5889 | -10.5 | -9.1
6 | [13 empty] | 8225.8528 | 34.44 | 9.5667 | 9114.3595 | 38.16 | 10.6 | 11684.3414 | 48.92 | 13.5889
7 | 93.272 | 3.382 | 0.908 | 0.118 | 0.147 | 0.002 | 0.034 | 0.026 | 0.027 | 0.012 | 1.119 | 0.947 | 0.7224 | 8216.299 | 34.4 | 9.5556 | 9104.8057 | 38.12 | 10.5889 | 11755.9952 | 49.22 | 13.6722 | -12.4 | -11.2
8 | [13 empty] | 8216.299 | 34.4 | 9.5556 | 9104.8057 | 38.12 | 10.5889 | 11755.9952 | 49.22 | 13.6722 | -9.8 | -9.5
9 | [13 empty] | 8216.299 | 34.4 | 9.5556 | 9104.8057 | 38.12 | 10.5889 | 11755.9952 | 49.22 | 13.6722
10 | [13 empty] | 8216.299 | 34.4 | 9.5556 | 9104.8057 | 38.12 | 10.5889 | 11755.9952 | 49.22 | 13.6722 | -11.3 | -9.6
11 | [13 empty] | 8216.299 | 34.4 | 9.5556 | 9104.8057 | 38.12 | 10.5889 | 11755.9952 | 49.22 | 13.6722 | -9.8 | -7.9
12 | [13 empty] | 8216.299 | 34.4 | 9.5556 | 9104.8057 | 38.12 | 10.5889 | 11755.9952 | 49.22 | 13.6722
13 | [13 empty] | 8216.299 | 34.4 | 9.5556 | 9104.8057 | 38.12 | 10.5889 | 11755.9952 | 49.22 | 13.6722
14 | 91.066 | 4.341 | 1.0727 | 0.129 | 0.185 | 0.003 | 0.047 | 0.037 | 0.044 | 0.013 | 1.538 | 1.519 | 0.7407 | 8237.7951 | 34.49 | 9.5806 | 9126.3018 | 38.21 | 10.6139 | 11636.5722 | 48.72 | 13.5333 | -11.8 | -9.2
15 | [13 empty] | 8237.7951 | 34.49 | 9.5806 | 9126.3018 | 38.21 | 10.6139 | 11636.5722 | 48.72 | 13.5333 | -10.9 | -10.1
16 | [13 empty] | 8237.7951 | 34.49 | 9.5806 | 9126.3018 | 38.21 | 10.6139 | 11636.5722 | 48.72 | 13.5333 | -9.3 | -8.4
17 | [13 empty] | 8237.7951 | 34.49 | 9.5806 | 9126.3018 | 38.21 | 10.6139 | 11636.5722 | 48.72 | 13.5333 | -8.8 | -7.9
18 | [13 empty] | 8237.7951 | 34.49 | 9.5806 | 9126.3018 | 38.21 | 10.6139 | 11636.5722 | 48.72 | 13.5333 | -8.6 | -7.1
19 | [13 empty] | 8237.7951 | 34.49 | 9.5806 | 9126.3018 | 38.21 | 10.6139 | 11636.5722 | 48.72 | 13.5333
20 | [13 empty] | 8237.7951 | 34.49 | 9.5806 | 9126.3018 | 38.21 | 10.6139 | 11636.5722 | 48.72 | 13.5333
21 | 91.3194 | 4.232 | 1.0763 | 0.1318 | 0.187 | 0.0034 | 0.0475 | 0.0374 | 0.0455 | 0.0153 | 1.5167 | 1.3877 | 0.7385 | 8244.9605 | 34.52 | 9.5889 | 9133.4672 | 38.24 | 10.6222 | 11662.8453 | 48.83 | 13.5639 | -9.2 | -8.7
22 | [13 empty] | 8244.9605 | 34.52 | 9.5889 | 9133.4672 | 38.24 | 10.6222 | 11662.8453 | 48.83 | 13.5639 | -8.8 | -8.3
23 | [13 empty] | 8244.9605 | 34.52 | 9.5889 | 9133.4672 | 38.24 | 10.6222 | 11662.8453 | 48.83 | 13.5639 | -6.3 | -6.4
24 | [13 empty] | 8244.9605 | 34.52 | 9.5889 | 9133.4672 | 38.24 | 10.6222 | 11662.8453 | 48.83 | 13.5639 | -6.5 | -5.4
25 | [13 empty] | 8244.9605 | 34.52 | 9.5889 | 9133.4672 | 38.24 | 10.6222 | 11662.8453 | 48.83 | 13.5639 | -6.4 | -5.1
26 | [13 empty] | 8244.9605 | 34.52 | 9.5889 | 9133.4672 | 38.24 | 10.6222 | 11662.8453 | 48.83 | 13.5639
27 | [13 empty] | 8244.9605 | 34.52 | 9.5889 | 9133.4672 | 38.24 | 10.6222 | 11662.8453 | 48.83 | 13.5639
28 | [13 empty] | 8244.9605 | 34.52 | 9.5889 | 9133.4672 | 38.24 | 10.6222 | 11662.8453 | 48.83 | 13.5639
29 | 89.3291 | 4.9882 | 1.2869 | 0.1447 | 0.2347 | 0.0043 | 0.0627 | 0.0525 | 0.0674 | 0.0368 | 1.8284 | 1.9343 | 0.7561 | 8271.2335 | 34.63 | 9.6194 | 9159.7403 | 38.35 | 10.6528 | 11560.1416 | 48.4 | 13.4444 | -6.7 | -6.2 | менше 0,006 | менше 0,02 | відсутні
30 | [13 empty] | 8271.2335 | 34.63 | 9.6194 | 9159.7403 | 38.35 | 10.6528 | 11560.1416 | 48.4 | 13.4444 | -4.7 | -4.9
31 | [13 empty] | 8271.2335 | 34.63 | 9.6194 | 9159.7403 | 38.35 | 10.6528 | 11560.1416 | 48.4 | 13.4444 | -4.6 | -5
Рівень одоризації відповідає вимогам чинних нормативних документів | [13 empty] | 8236.6009 | 34.485 | 9.5792 | 9125.1076 | 38.205 | 10.6125
Середньозважене значення теплоти згоряння:
| Головний інженер Боярського ЛВУМГ | [8 empty] | Табак С.М. | [10 empty] | 2018-06-01
|  | Підрозділу підприємства, якому підпорядкована лабораторія | [8 empty] | прізвище | [5 empty] | підпис |  |  |  | дата
| Завідувач ВХАЛ | [8 empty] | Клименко І.А. | [10 empty] | 2018-06-01
|  | Лабораторія, де здійснювалось вимірювання газу | [8 empty] | прізвище | [5 empty] | підпис |  |  |  | дата
| Начальник служби ГВ і М | [8 empty] | Прима Ю.І. | [10 empty] | 2018-06-01
|  | Підрозділу, відповідального за облік газу за маршрутом | [8 empty] | прізвище | [5 empty] | підпис |  |  |  | дата

## додаток
Додаток до Паспорту фізико-хімічних показників природного газу. Маршрут №21
Область | ГРС, прямий споживач | Cередньозважене значення вищої теплоти згоряння
|  | ккал/м³ | МДж/м³ | кВт*год./м³
Маршрут №21 |  | 9125.1076 | 38.205 | 10.6125
Житомирська | ГРС Брусилів | 9124.8449 | 38.2039 | 10.6122
Житомирська | ГРС Ковганівка | 9125.1793 | 38.2053 | 10.6126
Житомирська | ГРС Малин | 9124.7732 | 38.2036 | 10.6121
Житомирська | ГРС Народичі | 9125.036 | 38.2047 | 10.6124
Житомирська | ГРС Недашки | 9125.9197 | 38.2084 | 10.6134
Житомирська | ГРС Радомишль | 9125.036 | 38.2047 | 10.6124
Житомирська | ГРС Федорівка | 9124.7016 | 38.2033 | 10.612
Житомирська | ГРС Яжберень | 9125.036 | 38.2047 | 10.6124
Київська | ГРС Іванків | 9124.8926 | 38.2041 | 10.6123
Київська | ГРС Ірпінь | 0 | 0 | 0
Київська | ГРС АГНКС 1 м. Б.Церква | 9125.3226 | 38.2059 | 10.6128
Київська | ГРС АГНКС м.Б.Церква-2, ТОВ "Екогаз-2005" | 9126.2541 | 38.2098 | 10.6138
Київська | ГРС АГНКС м.Бородянка, ТОВ "Ітера Україна" | 9125.657 | 38.2073 | 10.6131
Київська | ГРС АГНКС м.Фастів | 9125.8958 | 38.2083 | 10.6134
Київська | ГРС Біла Церква | 9125.2031 | 38.2054 | 10.6126
Київська | ГРС Багрин | 9124.8449 | 38.2039 | 10.6122
Київська | ГРС Блиставиця | 9124.8449 | 38.2039 | 10.6122
Київська | ГРС Бородянка | 9124.9882 | 38.2045 | 10.6124
Київська | ГРС Боярська ЛДС | 0 | 0 | 0
Київська | ГРС Васильків | 9125.036 | 38.2047 | 10.6124
Київська | ГРС Велика Снітинка | 9124.8449 | 38.2039 | 10.6122
Київська | ГРС Велике Половецьке | 9124.9882 | 38.2045 | 10.6124
Київська | ГРС Вишеньки | 9124.9404 | 38.2043 | 10.6123
Київська | ГРС Ворзель | 9114.3595 | 38.16 | 10.6
Київська | ГРС Глеваха | 9124.9404 | 38.2043 | 10.6123
Київська | ГРС Гребінки | 9126.684 | 38.2116 | 10.6143
Київська | ГРС Гребінки, ПАТ " Саливонківський цук.завод" | 0 | 0 | 0
Київська | ГРС Грузьке | 9124.9404 | 38.2043 | 10.6123
Київська | ГРС Димер | 9124.8926 | 38.2041 | 10.6123
Київська | ГРС Димер-2 "Агромарс" | 9125.9436 | 38.2085 | 10.6135
Київська | ГРС Дорогинка | 9125.036 | 38.2047 | 10.6124
Київська | ГРС Жорнівка | 9124.6777 | 38.2032 | 10.612
Київська | ГРС Забір'я | 9123.2446 | 38.1972 | 10.6103
Київська | ГРС Забуяння | 9123.4118 | 38.1979 | 10.6105
Київська | ГРС Зелений Мис | 9124.1761 | 38.2011 | 10.6114
Київська | ГРС Зорін | 9125.036 | 38.2047 | 10.6124
Київська | ГРС Катюжанка | 9124.9165 | 38.2042 | 10.6123
Київська | ГРС Клавдієве | 9124.7732 | 38.2036 | 10.6121
Київська | ГРС Кожанка | 9124.9882 | 38.2045 | 10.6124
Київська | ГРС Красятичі | 9124.3672 | 38.2019 | 10.6116
Київська | ГРС Макарів | 9128.953 | 38.2211 | 10.617
Київська | ГРС Мигалки | 9126.684 | 38.2116 | 10.6143
Київська | ГРС Мотовилівка | 9124.4388 | 38.2022 | 10.6117
Київська | ГРС Обуховичі | 9125.9436 | 38.2085 | 10.6135
Київська | ГРС Оране | 9125.2748 | 38.2057 | 10.6127
Київська | ГРС Острійки | 0 | 0 | 0
Київська | ГРС Піщане | 9124.1045 | 38.2008 | 10.6113
Київська | ГРС Плисецьке | 9125.3942 | 38.2062 | 10.6128
Київська | ГРС Поліське | 9124.0806 | 38.2007 | 10.6113
Київська | ГРС Рокитне | 9124.9882 | 38.2045 | 10.6124
Київська | ГРС Стоянка | 9124.8449 | 38.2039 | 10.6122
Київська | ГРС Тр.Новоселиця | 9125.1315 | 38.2051 | 10.6125
Київська | ГРС Триліси | 9124.8926 | 38.2041 | 10.6123
Київська | ГРС Устимівка | 9122.2653 | 38.1931 | 10.6092
Київська | ГРС Фастів-1 | 0 | 0 | 0
Київська | ГРС Фастів-2 | 9124.9882 | 38.2045 | 10.6124
Київська | ГРС Чайка | 9125.1793 | 38.2053 | 10.6126
Київська | ГРС Чорнобиль Припять | 0 | 0 | 0
Київська | ГРС Чорнобиль, сервіс (котельня) | 0 | 0 | 0
Київська | ГРС Шпитьки | 9124.5821 | 38.2028 | 10.6119
Київська | ГРС р/г Фастівський | 0 | 0 | 0
Головний інженер Боярського ЛВУМГ |  | Табак С.М. |  |  | 2018-06-01
Підрозділу підприємства, якому підпорядкована лабораторія |  | прізвище |  | підпис | дата
Завідувач ВХАЛ |  | Клименко І.А. |  |  | 2018-06-01
Лабораторія, де здійснювалось вимірювання газу |  | прізвище |  | підпис | дата
Начальник служби ГВ і М |  | Прима Ю.І. |  |  | 2018-06-01
Підрозділу, відповідального за облік газу за маршрутом |  | прізвище |  | підпис | дата