## паспорт
АТ "Укртрансгаз" | [5 empty] | ПАСПОРТ ФІЗИКО-ХІМІЧНИХ ПОКАЗНИКІВ ПРИРОДНОГО ГАЗУ №5 | [18 empty] | Маршрут №5
Філія "УМГ "КИЇВТРАНСГАЗ" | [5 empty] | переданого Бердичівським ЛВУМГ та прийнятого ПАТ "Житомиргаз"
Бердичівське ЛВУМГ
Вимірювальна хіміко-аналітична лабораторія
по газопроводу "КЗУ-1, КЗУ-2, лупінг КЗУ-2"
Свідоцтво № 033/14 чинне до 12.03.2019 р. | [20 empty] | за період з 01.05.2018р. по 31.05.2018р.
Число місяця | Компонентний склад, % мол. | [11 empty] | Фізико-хімічні показники газу обчислені на основі компонентного складу, 101,325 кПа | [9 empty] | Температура точки роси вологи (Р = 3.92 МПа), °С | Температура точки роси вуглеводнів, °С | Масова концентрація сірководню, г/м3 | Масова концентрація меркаптанової сірки, г/м3 | Маса механічних домішок, г/м3
[13 empty] | Густина абсолютна, кг/м3,при 20 ºС, | Температура вимірювання/згоряння при 20/25°С
| метан, С1 | етан, С2 | пропан, С3 | ізо-бутан, і-С4 | н-бутан, н-С4 | нео-пентан, нео-С5 | ізо-пентан, і-С5 | н-пентан, н-С5 | гексани та вищі, С6+ | кисень, О2 | азот, N2 | діоксид вуглецю, CО2 |  | Теплота згоряння нижча |  |  | Теплота згоряння вища |  |  | Число Воббе вище
[14 empty] | ккал/м3 | МДж/м3 | кВт⋅год/м3 | ккал/м3 | МДж/м3 | кВт⋅год/м3 | ккал/м3 | МДж/м3 | кВт⋅год/м3
1 | 92.3324 | 3.8116 | 0.9408 | 0.1171 | 0.1548 | 0.0027 | 0.0337 | 0.0285 | 0.0622 | 0.0044 | 1.2692 | 1.2426 | 0.7306 | 8224.2525 | 34.4333 | 9.5648 | 9109.2005 | 38.1384 | 10.594 | 11695.9493 | 48.9686 | 13.6024 | -14.1 | -13.3
2 | [13 empty] | 8224.2525 | 34.4333 | 9.5648 | 9109.2005 | 38.1384 | 10.594 | 11695.9493 | 48.9686 | 13.6024
3 | [13 empty] | 8224.2525 | 34.4333 | 9.5648 | 9109.2005 | 38.1384 | 10.594 | 11695.9493 | 48.9686 | 13.6024
4 | [13 empty] | 8224.2525 | 34.4333 | 9.5648 | 9109.2005 | 38.1384 | 10.594 | 11695.9493 | 48.9686 | 13.6024
5 | [13 empty] | 8224.2525 | 34.4333 | 9.5648 | 9109.2005 | 38.1384 | 10.594 | 11695.9493 | 48.9686 | 13.6024
6 | [13 empty] | 8224.2525 | 34.4333 | 9.5648 | 9109.2005 | 38.1384 | 10.594 | 11695.9493 | 48.9686 | 13.6024
7 | 92.4424 | 3.7548 | 0.9671 | 0.1249 | 0.1655 | 0.0028 | 0.0359 | 0.0317 | 0.0735 | 0.0051 | 1.2849 | 1.1114 | 0.7299 | 8241.3778 | 34.505 | 9.5847 | 9127.9021 | 38.2167 | 10.6158 | 11725.4707 | 49.0922 | 13.6367 | -14.1 | -10.5
8 | [13 empty] | 8241.3778 | 34.505 | 9.5847 | 9127.9021 | 38.2167 | 10.6158 | 11725.4707 | 49.0922 | 13.6367
9 | [13 empty] | 8241.3778 | 34.505 | 9.5847 | 9127.9021 | 38.2167 | 10.6158 | 11725.4707 | 49.0922 | 13.6367
10 | [13 empty] | 8241.3778 | 34.505 | 9.5847 | 9127.9021 | 38.2167 | 10.6158 | 11725.4707 | 49.0922 | 13.6367
11 | [13 empty] | 8241.3778 | 34.505 | 9.5847 | 9127.9021 | 38.2167 | 10.6158 | 11725.4707 | 49.0922 | 13.6367 |  |  | ˂0,006 | ˂0,002 | відс.
12 | [13 empty] | 8241.3778 | 34.505 | 9.5847 | 9127.9021 | 38.2167 | 10.6158 | 11725.4707 | 49.0922 | 13.6367
13 | [13 empty] | 8241.3778 | 34.505 | 9.5847 | 9127.9021 | 38.2167 | 10.6158 | 11725.4707 | 49.0922 | 13.6367
14 | 91.029 | 4.3831 | 1.0488 | 0.1263 | 0.1786 | 0.0032 | 0.0411 | 0.0363 | 0.0823 | 0.0046 | 1.4446 | 1.6222 | 0.7421 | 8245.3665 | 34.5217 | 9.5894 | 9130.0756 | 38.2258 | 10.6183 | 11631.8192 | 48.7001 | 13.5278 | -11.1 | -10.5
15 | [13 empty] | 8245.3665 | 34.5217 | 9.5894 | 9130.0756 | 38.2258 | 10.6183 | 11631.8192 | 48.7001 | 13.5278
16 | [13 empty] | 8245.3665 | 34.5217 | 9.5894 | 9130.0756 | 38.2258 | 10.6183 | 11631.8192 | 48.7001 | 13.5278
17 | [13 empty] | 8245.3665 | 34.5217 | 9.5894 | 9130.0756 | 38.2258 | 10.6183 | 11631.8192 | 48.7001 | 13.5278
18 | [13 empty] | 8245.3665 | 34.5217 | 9.5894 | 9130.0756 | 38.2258 | 10.6183 | 11631.8192 | 48.7001 | 13.5278
19 | [13 empty] | 8245.3665 | 34.5217 | 9.5894 | 9130.0756 | 38.2258 | 10.6183 | 11631.8192 | 48.7001 | 13.5278
20 | [13 empty] | 8245.3665 | 34.5217 | 9.5894 | 9130.0756 | 38.2258 | 10.6183 | 11631.8192 | 48.7001 | 13.5278
21 | 91.327 | 4.2631 | 1.0802 | 0.1311 | 0.1833 | 0.0031 | 0.0409 | 0.0334 | 0.0811 | 0.0048 | 1.4181 | 1.4339 | 0.7395 | 8259.4345 | 34.5806 | 9.6057 | 9145.8155 | 38.2917 | 10.6366 | 11672.3752 | 48.8699 | 13.575 | -8.2 | -7.6
22 | [13 empty] | 8259.4345 | 34.5806 | 9.6057 | 9145.8155 | 38.2917 | 10.6366 | 11672.3752 | 48.8699 | 13.575
23 | [13 empty] | 8259.4345 | 34.5806 | 9.6057 | 9145.8155 | 38.2917 | 10.6366 | 11672.3752 | 48.8699 | 13.575
24 | [13 empty] | 8259.4345 | 34.5806 | 9.6057 | 9145.8155 | 38.2917 | 10.6366 | 11672.3752 | 48.8699 | 13.575
25 | [13 empty] | 8259.4345 | 34.5806 | 9.6057 | 9145.8155 | 38.2917 | 10.6366 | 11672.3752 | 48.8699 | 13.575
26 | [13 empty] | 8259.4345 | 34.5806 | 9.6057 | 9145.8155 | 38.2917 | 10.6366 | 11672.3752 | 48.8699 | 13.575
27 | [13 empty] | 8259.4345 | 34.5806 | 9.6057 | 9145.8155 | 38.2917 | 10.6366 | 11672.3752 | 48.8699 | 13.575
28 | [13 empty] | 8259.4345 | 34.5806 | 9.6057 | 9145.8155 | 38.2917 | 10.6366 | 11672.3752 | 48.8699 | 13.575
29 | 89.3435 | 5.0792 | 1.2555 | 0.141 | 0.2266 | 0.004 | 0.0534 | 0.0497 | 0.1099 | 0.009 | 1.7676 | 1.9606 | 0.7567 | 8288.1916 | 34.701 | 9.6392 | 9173.9038 | 38.4093 | 10.6693 | 11573.9707 | 48.4579 | 13.4605 | -7.9 | -6.8
30 | [13 empty] | 8288.1916 | 34.701 | 9.6392 | 9173.9038 | 38.4093 | 10.6693 | 11573.9707 | 48.4579 | 13.4605
31 | [13 empty] | 8288.1916 | 34.701 | 9.6392 | 9173.9038 | 38.4093 | 10.6693 | 11573.9707 | 48.4579 | 13.4605
Рівень одоризації відповідає вимогам чинних нормативних документів | [13 empty] | 8236.8397 | 34.486 | 9.5794 | 9122.2892 | 38.1932 | 10.6092
Середньозважене значення теплоти згоряння:
| Начальник Бердичівського ЛВУ МГ | [10 empty] | Лохман В.В. |  |  |  |  | 2018-06-01
|  | Керівник підрозділу підприємства, якому підпорядкована лабораторія | [7 empty] | підпис |  |  | прізвище |  |  |  | дата
| Завідувач ВХАЛ | [10 empty] | Савченко О.М. |  |  |  |  | 2018-06-01
|  | Лабораторія, де здійснювались аналізи газу | [7 empty] | підпис |  |  | прізвище |  |  |  | дата
| Начальник служби ГВ та М | [10 empty] | Власов Д.І. |  |  |  |  | 2018-06-01
|  | Метрологічна служба, яка вимірює обсяги газу | [7 empty] | підпис |  |  | прізвище |  |  |  | дата
Formulas:
Теплота згоряння вища = [1]Додаток!F1

## додаток
Додаток до Паспорту фізико-хімічних показників природного газу. Маршрут №5
Область | ГРС, прямий споживач | Cередньозважене значення вищої теплоти згоряння
|  | ккал/м³ | МДж/м³ | кВт*год./м³
Маршрут №5 |  | 9122.2892 | 38.1932 | 10.6092
Житомирська | ГРС Садки- КС 2 (БПГВП) | 9122.2892 | 38.1932 | 10.6092
Начальник Бердичівського ЛВУ МГ |  |  | Лохман В.В. |  | 2018-06-01
Підрозділу підприємства, якому підпорядкована лабораторія |  | підпис | прізвище |  | дата
Завідувач ВХАЛ |  |  | Савченко О.М. |  | 2018-06-01
Лабораторія, де здійснювалось вимірювання газу |  | підпис | прізвище |  | дата
Начальник служби ГВ і М |  |  | Власов Д.І. |  | 2018-06-01
Підрозділу, відповідального за облік газу за маршрутом |  | підпис | прізвище |  | дата