## паспорт
АТ "Укртрансгаз" | [5 empty] | ПАСПОРТ ФІЗИКО-ХІМІЧНИХ ПОКАЗНИКІВ ПРИРОДНОГО ГАЗУ №491 | [18 empty] | Маршрут №491
Філія "УМГ "ПРИКАРПАТТРАНСГАЗ" | [5 empty] | переданого Хустським ЛВУМГ та прийнятого ПАТ "Закарпатгаз"
ГВС Теково Хустське ЛВУМГ
Вимірювальна хіміко-аналітична лабораторія
по газопроводу "Уренгой-Помари-Ужгород" (УПУ)
Свідоцтво № РВ-0060-15 чинне до 29.11.2020 р. | [20 empty] | за період з 01.05.2018р. по 31.05.2018р.
Число місяця | Компонентний склад, % мол. | [11 empty] | Фізико-хімічні показники газу обчислені на основі компонентного складу, 101,325 кПа | [9 empty] | Температура точки роси вологи (Р = 3.92 МПа), °С | Температура точки роси вуглеводнів, °С | Масова концентрація сірководню, г/м3 | Масова концентрація меркаптанової сірки, г/м3 | Маса механічних домішок, г/м3
[13 empty] | Густина абсолютна, кг/м3,при 20 ºС, | Температура вимірювання/згоряння при 20/25°С
| метан, С1 | етан, С2 | пропан, С3 | ізо-бутан, і-С4 | н-бутан, н-С4 | нео-пентан, нео-С5 | ізо-пентан, і-С5 | н-пентан, н-С5 | гексани та вищі, С6+ | кисень, О2 | азот, N2 | діоксид вуглецю, CО2 |  | Теплота згоряння нижча |  |  | Теплота згоряння вища |  |  | Число Воббе вище
[14 empty] | ккал/м3 | МДж/м3 | кВт⋅год/м3 | ккал/м3 | МДж/м3 | кВт⋅год/м3 | ккал/м3 | МДж/м3 | кВт⋅год/м3
1 | 96.2861 | 1.9718 | 0.6352 | 0.0969 | 0.0939 | 0.0015 | 0.0171 | 0.0128 | 0.0113 | 0.0091 | 0.7082 | 0.1561 | 0.697 | 8161.3644 | 34.17 | 9.4917 | 9047.4827 | 37.88 | 10.5222 | 11894.5258 | 49.8 | 13.8333 | -20.5 | -18.2 | 0.0002 | 0.0003
2 | [13 empty] | 8161.3644 | 34.17 | 9.4917 | 9047.4827 | 37.88 | 10.5222 | 11894.5258 | 49.8 | 13.8333
3 | [13 empty] | 8161.3644 | 34.17 | 9.4917 | 9047.4827 | 37.88 | 10.5222 | 11894.5258 | 49.8 | 13.8333
4 | [13 empty] | 8161.3644 | 34.17 | 9.4917 | 9047.4827 | 37.88 | 10.5222 | 11894.5258 | 49.8 | 13.8333
5 | [13 empty] | 8161.3644 | 34.17 | 9.4917 | 9047.4827 | 37.88 | 10.5222 | 11894.5258 | 49.8 | 13.8333
6 | [13 empty] | 8161.3644 | 34.17 | 9.4917 | 9047.4827 | 37.88 | 10.5222 | 11894.5258 | 49.8 | 13.8333
7 | [13 empty] | 8161.3644 | 34.17 | 9.4917 | 9047.4827 | 37.88 | 10.5222 | 11894.5258 | 49.8 | 13.8333
8 | 96.2935 | 1.9917 | 0.623 | 0.0967 | 0.0938 | 0.0016 | 0.0172 | 0.0121 | 0.0103 | 0.0101 | 0.7009 | 0.1491 | 0.697 | 8158.9759 | 34.16 | 9.4889 | 9045.0942 | 37.87 | 10.5194 | 11892.1374 | 49.79 | 13.8306 | -19.7 | -17.5 |  |  | 0
9 | [13 empty] | 8158.9759 | 34.16 | 9.4889 | 9045.0942 | 37.87 | 10.5194 | 11892.1374 | 49.79 | 13.8306
10 | [13 empty] | 8158.9759 | 34.16 | 9.4889 | 9045.0942 | 37.87 | 10.5194 | 11892.1374 | 49.79 | 13.8306
11 | [13 empty] | 8158.9759 | 34.16 | 9.4889 | 9045.0942 | 37.87 | 10.5194 | 11892.1374 | 49.79 | 13.8306
12 | [13 empty] | 8158.9759 | 34.16 | 9.4889 | 9045.0942 | 37.87 | 10.5194 | 11892.1374 | 49.79 | 13.8306
13 | [13 empty] | 8158.9759 | 34.16 | 9.4889 | 9045.0942 | 37.87 | 10.5194 | 11892.1374 | 49.79 | 13.8306
14 | [13 empty] | 8158.9759 | 34.16 | 9.4889 | 9045.0942 | 37.87 | 10.5194 | 11892.1374 | 49.79 | 13.8306
15 | 96.2733 | 1.9685 | 0.6551 | 0.1011 | 0.0985 | 0.0016 | 0.0178 | 0.0124 | 0.0107 | 0.0044 | 0.6972 | 0.1594 | 0.6973 | 8166.1413 | 34.19 | 9.4972 | 9052.2596 | 37.9 | 10.5278 | 11896.9143 | 49.81 | 13.8361 | -20.2 | -17.8 | 0.0002 | 0.0003
16 | [13 empty] | 8166.1413 | 34.19 | 9.4972 | 9052.2596 | 37.9 | 10.5278 | 11896.9143 | 49.81 | 13.8361
17 | [13 empty] | 8166.1413 | 34.19 | 9.4972 | 9052.2596 | 37.9 | 10.5278 | 11896.9143 | 49.81 | 13.8361
18 | [13 empty] | 8166.1413 | 34.19 | 9.4972 | 9052.2596 | 37.9 | 10.5278 | 11896.9143 | 49.81 | 13.8361
19 | [13 empty] | 8166.1413 | 34.19 | 9.4972 | 9052.2596 | 37.9 | 10.5278 | 11896.9143 | 49.81 | 13.8361
20 | [13 empty] | 8166.1413 | 34.19 | 9.4972 | 9052.2596 | 37.9 | 10.5278 | 11896.9143 | 49.81 | 13.8361
21 | [13 empty] | 8166.1413 | 34.19 | 9.4972 | 9052.2596 | 37.9 | 10.5278 | 11896.9143 | 49.81 | 13.8361
22 | 96.0477 | 2.114 | 0.692 | 0.1077 | 0.1036 | 0.0009 | 0.0189 | 0.0128 | 0.0109 | 0.0053 | 0.7247 | 0.1615 | 0.699 | 8180.4721 | 34.25 | 9.5139 | 9066.5904 | 37.96 | 10.5444 | 11901.6912 | 49.83 | 13.8417 | -21.2 | -19 |  |  | 0
23 | [13 empty] | 8180.4721 | 34.25 | 9.5139 | 9066.5904 | 37.96 | 10.5444 | 11901.6912 | 49.83 | 13.8417
24 | [13 empty] | 8180.4721 | 34.25 | 9.5139 | 9066.5904 | 37.96 | 10.5444 | 11901.6912 | 49.83 | 13.8417
25 | [13 empty] | 8180.4721 | 34.25 | 9.5139 | 9066.5904 | 37.96 | 10.5444 | 11901.6912 | 49.83 | 13.8417
26 | [13 empty] | 8180.4721 | 34.25 | 9.5139 | 9066.5904 | 37.96 | 10.5444 | 11901.6912 | 49.83 | 13.8417
27 | [13 empty] | 8180.4721 | 34.25 | 9.5139 | 9066.5904 | 37.96 | 10.5444 | 11901.6912 | 49.83 | 13.8417
28 | [13 empty] | 8180.4721 | 34.25 | 9.5139 | 9066.5904 | 37.96 | 10.5444 | 11901.6912 | 49.83 | 13.8417
29 | 95.7159 | 2.3701 | 0.7527 | 0.1178 | 0.1133 | 0.0017 | 0.0207 | 0.0139 | 0.0114 | 0.006 | 0.704 | 0.1725 | 0.7017 | 8209.1336 | 34.37 | 9.5472 | 9097.6403 | 38.09 | 10.5806 | 11920.7989 | 49.91 | 13.8639 | -19.4 | -17
30 | [13 empty] | 8209.1336 | 34.37 | 9.5472 | 9097.6403 | 38.09 | 10.5806 | 11920.7989 | 49.91 | 13.8639
31 | [13 empty] | 8209.1336 | 34.37 | 9.5472 | 9097.6403 | 38.09 | 10.5806 | 11920.7989 | 49.91 | 13.8639
Рівень одоризації відповідає вимогам чинних нормативних документів | [13 empty] | 8169.7001 | 34.2049 | 9.5014 | 9055.9856 | 37.9156 | 10.5321
Середньозважене значення теплоти згоряння:
| Начальник Хустського ЛВУМГ | [8 empty] | Шак В.Ю. | [10 empty] | 2018-06-01
|  | Підрозділу підприємства, якому підпорядкована лабораторія | [8 empty] | прізвище | [5 empty] | підпис |  |  |  | дата
| Лаборант ВХАЛ | [8 empty] | Фегир Г.С. | [10 empty] | 2018-06-01
|  | Лабораторія, де здійснювалось вимірювання газу | [8 empty] | прізвище | [5 empty] | підпис |  |  |  | дата
| Начальник служби АКВПТіАСУ | [8 empty] | Бабій Т.В. | [10 empty] | 2018-06-01
|  | Підрозділу, відповідального за облік газу за маршрутом | [8 empty] | прізвище | [5 empty] | підпис |  |  |  | дата

## додаток
Додаток до Паспорту фізико-хімічних показників природного газу. Маршрут №491
Область | ГРС, прямий споживач | Cередньозважене значення вищої теплоти згоряння
|  | ккал/м³ | МДж/м³ | кВт*год./м³
Маршрут №491 |  | 9055.9856 | 37.9156 | 10.5321
Закарпатська | ГРС Воловець | 9054.3853 | 37.9089 | 10.5303
Закарпатська | ГРС смт.Перечин | 9056.7977 | 37.919 | 10.5331
Начальник Хустського ЛВУМГ |  | Шак В.Ю. |  |  | 2018-06-01
Підрозділу підприємства, якому підпорядкована лабораторія |  | прізвище |  | підпис | дата
Лаборант ВХАЛ |  | Фегир Г.С. |  |  | 2018-06-01
Лабораторія, де здійснювалось вимірювання газу |  | прізвище |  | підпис | дата
Начальник служби АКВПТіАСУ |  | Бабій Т.В. |  |  | 2018-06-01
Підрозділу, відповідального за облік газу за маршрутом |  | прізвище |  | підпис | дата