## паспорт
АТ "Укртрансгаз" | [5 empty] | ПАСПОРТ ФІЗИКО-ХІМІЧНИХ ПОКАЗНИКІВ ПРИРОДНОГО ГАЗУ №610 | [18 empty] | Маршрут №610
Філія "УМГ "ХАРКІВТРАНСГАЗ" | [5 empty] | переданого Запорізьким ЛВУМГ та прийнятого ПАТ "Запоріжгаз", Південьтрансенерго АТ "Мотор-Січ", АТ "Мотор-Січ"
Запорізький п/м Запорізького ЛВУМГ
Вимірювальна хіміко-аналітична лабораторія
по газопроводах "ШДО", "ШДКРІ"
Свідоцтво № АВ-14-15 чинне до 10.09.2020 р. | [20 empty] | за період з 01.05.2018р. по 31.05.2018р.
Число місяця | Компонентний склад, % мол. | [11 empty] | Фізико-хімічні показники газу обчислені на основі компонентного складу, 101,325 кПа | [9 empty] | Температура точки роси вологи (Р = 3.92 МПа), °С | Температура точки роси вуглеводнів, °С | Масова концентрація сірководню, г/м3 | Масова концентрація меркаптанової сірки, г/м3 | Маса механічних домішок, г/м3
[13 empty] | Густина абсолютна, кг/м3,при 20 ºС, | Температура вимірювання/згоряння при 20/25°С
| метан, С1 | етан, С2 | пропан, С3 | ізо-бутан, і-С4 | н-бутан, н-С4 | нео-пентан, нео-С5 | ізо-пентан, і-С5 | н-пентан, н-С5 | гексани та вищі, С6+ | кисень, О2 | азот, N2 | діоксид вуглецю, CО2 |  | Теплота згоряння нижча |  |  | Теплота згоряння вища |  |  | Число Воббе вище
[14 empty] | ккал/м3 | МДж/м3 | кВт⋅год/м3 | ккал/м3 | МДж/м3 | кВт⋅год/м3 | ккал/м3 | МДж/м3 | кВт⋅год/м3
1 | 94.8911 | 2.6941 | 0.9431 | 0.1376 | 0.1773 | 0.0021 | 0.0413 | 0.0328 | 0.046 | 0 | 0.7951 | 0.2395 | 0.7107 | 8280.7874 | 34.67 | 9.6306 | 9174.071 | 38.41 | 10.6694 | 11942.295 | 50 | 13.8889
2 | 94.9992 | 2.6484 | 0.9184 | 0.1342 | 0.1688 | 0.0019 | 0.0387 | 0.0305 | 0.0424 | 0 | 0.7832 | 0.2343 | 0.7096 | 8271.2335 | 34.63 | 9.6194 | 9166.9056 | 38.38 | 10.6611 | 11939.9065 | 49.99 | 13.8861
3 | 95.0354 | 2.6272 | 0.9106 | 0.1336 | 0.1679 | 0.0019 | 0.0385 | 0.0304 | 0.0427 | 0 | 0.7806 | 0.2312 | 0.7093 | 8268.8451 | 34.62 | 9.6167 | 9162.1287 | 38.36 | 10.6556 | 11939.9065 | 49.99 | 13.8861 | -8.3 | -3.1
4 | 95.0075 | 2.6396 | 0.9165 | 0.1342 | 0.1696 | 0.0019 | 0.039 | 0.0307 | 0.0424 | 0 | 0.7868 | 0.2318 | 0.7095 | 8271.2335 | 34.63 | 9.6194 | 9164.5172 | 38.37 | 10.6583 | 11939.9065 | 49.99 | 13.8861 |  |  | 0,0000 | 0,0017
5 | 94.852 | 2.7077 | 0.9572 | 0.1393 | 0.1829 | 0.0021 | 0.0431 | 0.0343 | 0.0473 | 0 | 0.7964 | 0.23773 | 0.7112 | 8285.5643 | 34.69 | 9.6361 | 9178.8479 | 38.43 | 10.675 | 11947.0719 | 50.02 | 13.8944
6 | 94.8492 | 2.702 | 0.9541 | 0.1386 | 0.1822 | 0.0021 | 0.0433 | 0.0345 | 0.0491 | 0 | 0.8042 | 0.2407 | 0.7112 | 8285.5643 | 34.69 | 9.6361 | 9178.8479 | 38.43 | 10.675 | 11944.6835 | 50.01 | 13.8917
7 | 94.7935 | 2.7242 | 0.9664 | 0.14 | 0.1858 | 0.0022 | 0.0444 | 0.0355 | 0.0503 | 0 | 0.8134 | 0.2443 | 0.7118 | 8287.9527 | 34.7 | 9.6389 | 9181.2364 | 38.44 | 10.6778 | 11944.6835 | 50.01 | 13.8917
8 | 94.6923 | 2.7734 | 0.9973 | 0.1444 | 0.1954 | 0.0023 | 0.0471 | 0.0379 | 0.0538 | 0 | 0.8083 | 0.2478 | 0.7129 | 8299.895 | 34.75 | 9.6528 | 9195.5672 | 38.5 | 10.6944 | 11951.8488 | 50.04 | 13.9 | -8.6 | -3.9 |  |  | ввідсутні
9 | 94.7638 | 2.738 | 0.9789 | 0.1421 | 0.1907 | 0.0023 | 0.0459 | 0.0369 | 0.0535 | 0 | 0.8024 | 0.2455 | 0.7123 | 8295.1181 | 34.73 | 9.6472 | 9188.4018 | 38.47 | 10.6861 | 11949.4604 | 50.03 | 13.8972
10 | 95.475 | 2.3994 | 0.7985 | 0.1186 | 0.1383 | 0.0013 | 0.0312 | 0.0243 | 0.041 | 0 | 0.7509 | 0.2215 | 0.7052 | 8230.6297 | 34.46 | 9.5722 | 9121.5249 | 38.19 | 10.6083 | 11920.7989 | 49.91 | 13.8639
11 | 95.4029 | 2.4388 | 0.8172 | 0.1208 | 0.1426 | 0.0015 | 0.0319 | 0.0245 | 0.036 | 0 | 0.759 | 0.2248 | 0.7057 | 8235.4066 | 34.48 | 9.5778 | 9126.3018 | 38.21 | 10.6139 | 11923.1873 | 49.92 | 13.8667
12 | 95.2477 | 2.5119 | 0.8573 | 0.1261 | 0.1549 | 0.0017 | 0.0355 | 0.0278 | 0.041 | 0 | 0.7675 | 0.2286 | 0.7073 | 8249.7374 | 34.54 | 9.5944 | 9143.0211 | 38.28 | 10.6333 | 11930.3527 | 49.95 | 13.875
13 | 95.1516 | 2.5577 | 0.881 | 0.1293 | 0.1618 | 0.0019 | 0.0374 | 0.0295 | 0.043 | 0 | 0.775 | 0.2318 | 0.7083 | 8259.2912 | 34.58 | 9.6056 | 9150.1864 | 38.31 | 10.6417 | 11932.7412 | 49.96 | 13.8778
14 | 94.9865 | 2.6346 | 0.9213 | 0.1346 | 0.1738 | 0.0021 | 0.041 | 0.0326 | 0.0477 | 0 | 0.7882 | 0.2376 | 0.71 | 8273.622 | 34.64 | 9.6222 | 9166.9056 | 38.38 | 10.6611 | 11939.9065 | 49.99 | 13.8861
15 | 94.9315 | 2.6619 | 0.9363 | 0.1365 | 0.1776 | 0.0021 | 0.0419 | 0.0334 | 0.0472 | 0 | 0.7918 | 0.2398 | 0.7105 | 8278.3989 | 34.66 | 9.6278 | 9171.6826 | 38.4 | 10.6667 | 11942.295 | 50 | 13.8889 | -8.8 | -4.2
16 | 94.7469 | 2.748 | 0.9835 | 0.1426 | 0.1917 | 0.0023 | 0.0461 | 0.0371 | 0.0527 | 0 | 0.804 | 0.2451 | 0.7124 | 8295.1181 | 34.73 | 9.6472 | 9190.7902 | 38.48 | 10.6889 | 11949.4604 | 50.03 | 13.8972
17 | 94.7666 | 2.7385 | 0.9775 | 0.1417 | 0.1899 | 0.0023 | 0.0456 | 0.0366 | 0.0518 | 0 | 0.8047 | 0.2448 | 0.7122 | 8292.7296 | 34.72 | 9.6444 | 9188.4018 | 38.47 | 10.6861 | 11949.4604 | 50.03 | 13.8972
18 | 94.9038 | 2.6734 | 0.9431 | 0.1371 | 0.1795 | 0.0021 | 0.0426 | 0.034 | 0.0485 | 0 | 0.7951 | 0.2408 | 0.7108 | 8280.7874 | 34.67 | 9.6306 | 9174.071 | 38.41 | 10.6694 | 11942.295 | 50 | 13.8889
19 | 94.8647 | 2.6917 | 0.9539 | 0.1385 | 0.1826 | 0.0022 | 0.0435 | 0.0347 | 0.0493 | 0 | 0.7974 | 0.2415 | 0.7112 | 8285.5643 | 34.69 | 9.6361 | 9178.8479 | 38.43 | 10.675 | 11944.6835 | 50.01 | 13.8917
20 | 94.8381 | 2.7056 | 0.9612 | 0.1395 | 0.1849 | 0.0022 | 0.0441 | 0.0353 | 0.0491 | 0 | 0.798 | 0.242 | 0.7114 | 8287.9527 | 34.7 | 9.6389 | 9181.2364 | 38.44 | 10.6778 | 11947.0719 | 50.02 | 13.8944
21 | 95.5733 | 2.3867 | 0.7934 | 0.1192 | 0.1345 | 0.0012 | 0.0293 | 0.0223 | 0.0339 | 0 | 0.7073 | 0.1989 | 0.7042 | 8230.6297 | 34.46 | 9.5722 | 9121.5249 | 38.19 | 10.6083 | 11930.3527 | 49.95 | 13.875
22 | 95.9428 | 2.2517 | 0.7115 | 0.1095 | 0.106 | 0.0007 | 0.0199 | 0.0137 | 0.0161 | 0 | 0.6501 | 0.178 | 0.7002 | 8201.9682 | 34.34 | 9.5389 | 9090.475 | 38.06 | 10.5722 | 11920.7989 | 49.91 | 13.8639
23 | 95.9529 | 2.2508 | 0.7083 | 0.109 | 0.1049 | 0.0007 | 0.0194 | 0.0133 | 0.014 | 0 | 0.6491 | 0.1776 | 0.7 | 8199.5797 | 34.33 | 9.5361 | 9088.0865 | 38.05 | 10.5694 | 11920.7989 | 49.91 | 13.8639
24 | 95.9473 | 2.2541 | 0.7101 | 0.1092 | 0.1051 | 0.0006 | 0.0195 | 0.0133 | 0.0136 | 0 | 0.6491 | 0.1781 | 0.7001 | 8199.5797 | 34.33 | 9.5361 | 9088.0865 | 38.05 | 10.5694 | 11920.7989 | 49.91 | 13.8639 | -8.2 | -3.6 | 0,0000 | 0,0000 | відсутні
25 | 95.4094 | 2.4705 | 0.8025 | 0.1212 | 0.1308 | 0.0012 | 0.0277 | 0.0206 | 0.0318 | 0 | 0.7411 | 0.2432 | 0.7053 | 8230.6297 | 34.46 | 9.5722 | 9119.1365 | 38.18 | 10.6056 | 11918.4104 | 49.9 | 13.8611
26 | 95.4534 | 2.4353 | 0.7916 | 0.1196 | 0.1297 | 0.0012 | 0.0277 | 0.0206 | 0.0341 | 0 | 0.7479 | 0.2389 | 0.705 | 8225.8528 | 34.44 | 9.5667 | 9116.748 | 38.17 | 10.6028 | 11916.022 | 49.89 | 13.8583
27 | 95.4454 | 2.4397 | 0.7952 | 0.1206 | 0.1307 | 0.0012 | 0.0279 | 0.0208 | 0.0342 | 0 | 0.7458 | 0.2385 | 0.7051 | 8228.2413 | 34.45 | 9.5694 | 9116.748 | 38.17 | 10.6028 | 11916.022 | 49.89 | 13.8583
28 | 95.4324 | 2.4483 | 0.8014 | 0.1226 | 0.1326 | 0.0013 | 0.0285 | 0.0212 | 0.0348 | 0 | 0.7384 | 0.2385 | 0.7053 | 8230.6297 | 34.46 | 9.5722 | 9121.5249 | 38.19 | 10.6083 | 11918.4104 | 49.9 | 13.8611
29 | 95.4658 | 2.4332 | 0.796 | 0.1223 | 0.1317 | 0.0013 | 0.0283 | 0.0211 | 0.0341 | 0 | 0.7325 | 0.2337 | 0.705 | 8230.6297 | 34.46 | 9.5722 | 9119.1365 | 38.18 | 10.6056 | 11920.7989 | 49.91 | 13.8639
30 | 95.5006 | 2.4248 | 0.7875 | 0.1205 | 0.1291 | 0.0013 | 0.0275 | 0.0204 | 0.033 | 0 | 0.728 | 0.2273 | 0.7046 | 8228.2413 | 34.45 | 9.5694 | 9116.748 | 38.17 | 10.6028 | 11920.7989 | 49.91 | 13.8639
31 | 95.6112 | 2.3788 | 0.767 | 0.1169 | 0.1222 | 0.001 | 0.0252 | 0.0183 | 0.0275 | 0 | 0.713 | 0.2189 | 0.7034 | 8218.6874 | 34.41 | 9.5583 | 9107.1942 | 38.13 | 10.5917 | 11918.4104 | 49.9 | 13.8611 | -8.4 | -3.5
Рівень одоризації відповідає вимогам чинних нормативних документів | [13 empty] | 8258.4553 | 34.5765 | 9.6046 | 9150.5447 | 38.3115 | 10.6421
Середньозважене значення теплоти згоряння:
| Начальник Запорізького ЛВУМГ | [8 empty] | Дереновський О.Б. | [10 empty] | 2018-06-01
|  | Підрозділу підприємства, якому підпорядкована лабораторія | [8 empty] | прізвище | [5 empty] | підпис |  |  |  | дата
| Завідувач ВХАЛ | [8 empty] | Огородник Ю.В. | [10 empty] | 2018-06-01
|  | Лабораторія, де здійснювалось вимірювання газу | [8 empty] | прізвище | [5 empty] | підпис |  |  |  | дата
| Начальник служби ГВ і М | [8 empty] | Учуєв Г.М. | [10 empty] | 2018-06-01
|  | Підрозділу, відповідального за облік газу за маршрутом | [8 empty] | прізвище | [5 empty] | підпис |  |  |  | дата

## додаток
Додаток до Паспорту фізико-хімічних показників природного газу. Маршрут №610
Область | ГРС, прямий споживач | Cередньозважене значення вищої теплоти згоряння
|  | ккал/м³ | МДж/м³ | кВт*год./м³
Маршрут №610 |  | 9150.5447 | 38.3115 | 10.6421
Запорізька | АТ "Мотор Січ" | 9147.583 | 38.2991 | 10.6386
Запорізька | ГРС с.Канцерівка | 9144.1197 | 38.2846 | 10.6346
Запорізька | ГРС с.Лукашеве (Отрадненська ПТФ) | 9148.204 | 38.3017 | 10.6394
Запорізька | ГРС с.Миколай-Поле (к-п Україна) | 9146.2455 | 38.2935 | 10.6371
Запорізька | ГРС-2 м.Запоріжжя | 9150.8791 | 38.3129 | 10.6425
Запорізька | Південьтрансенерго АТ "Мотор Січ" | 9129.2874 | 38.2225 | 10.6174
Начальник Запорізького ЛВУМГ |  | Дереновський О.Б. |  |  | 2018-06-01
Підрозділу підприємства, якому підпорядкована лабораторія |  | прізвище |  | підпис | дата
Завідувач ВХАЛ |  | Огородник Ю.В. |  |  | 2018-06-01
Лабораторія, де здійснювалось вимірювання газу |  | прізвище |  | підпис | дата
Начальник служби ГВ і М |  | Учуєв Г.М. |  |  | 2018-06-01
Підрозділу, відповідального за облік газу за маршрутом |  | прізвище |  | підпис | дата