## паспорт
ПАТ "УКРТРАНСГАЗ" | [5 empty] | ПАСПОРТ ФІЗИКО-ХІМІЧНИХ ПОКАЗНИКІВ ПРИРОДНОГО ГАЗУ №678 | [18 empty] | Маршрут №678
УМГ "ХАРКІВТРАНСГАЗ" | [5 empty] | переданого Краматорським ЛВУМГ та прийнятого ПАТ "Запоріжгаз", ДП "Укравтогаз", ТОВ ВТФ "АЛЕКС і К"
Сєвєродонецьке ЛВУМГ
Вимірювальна хіміко-аналітична лабораторія
по газопроводу "Маріуполь-Бердянськ"
Свідоцтво № LC 041 від 13.06.2017р. чинне до 13.06.2022 р. | [20 empty] | за період з 01.05.2018р. по 31.05.2018р.
Число місяця | Компонентний склад, % мол. | [11 empty] | Фізико-хімічні показники газу обчислені на основі компонентного складу, 101,325 кПа | [9 empty] | Температура точки роси вологи (Р = 3.92 МПа), °С | Температура точки роси вуглеводнів, °С | Масова концентрація сірководню, г/м3 | Масова концентрація меркаптанової сірки, г/м3 | Маса механічних домішок, г/м3
[13 empty] | Густина абсолютна, кг/м3,при 20 ºС, | Температура вимірювання/згоряння при 20/25°С
| метан, С1 | етан, С2 | пропан, С3 | ізо-бутан, і-С4 | н-бутан, н-С4 | нео-пентан, нео-С5 | ізо-пентан, і-С5 | н-пентан, н-С5 | гексани та вищі, С6+ | кисень, О2 | азот, N2 | діоксид вуглецю, CО2 |  | Теплота згоряння нижча |  |  | Теплота згоряння вища |  |  | Число Воббе вище
[14 empty] | ккал/м3 | МДж/м3 | кВт⋅год/м3 | ккал/м3 | МДж/м3 | кВт⋅год/м3 | ккал/м3 | МДж/м3 | кВт⋅год/м3
1 | 92.307 | 3.9191 | 1.0573 | 0.1487 | 0.2472 | 0.1064 | 0.0699 | 0.0657 | 0.0643 |  | 1.6401 | 0.3743 | 0.7307 | 8352.8949 | 34.9719 | 9.7144 | 9252.8424 | 38.7398 | 10.7611 | 11879.6696 | 49.7378 | 13.8161
2 | 92.4979 | 3.8837 | 1.0391 | 0.1432 | 0.2307 | 0.0406 | 0.0646 | 0.0621 | 0.066 |  | 1.597 | 0.3751 | 0.7279 | 8329.703 | 34.8748 | 9.6874 | 9228.1218 | 38.6363 | 10.7323 | 11870.1874 | 49.6981 | 13.805
3 | 92.3775 | 3.942 | 1.0524 | 0.1446 | 0.2352 | 0.0971 | 0.0646 | 0.0606 | 0.0661 |  | 1.6017 | 0.3582 | 0.7297 | 8350.7692 | 34.963 | 9.7119 | 9250.7167 | 38.7309 | 10.7586 | 11885.0436 | 49.7603 | 13.8223
4 | 92.1294 | 4.0324 | 1.0787 | 0.1501 | 0.2458 | 0.1659 | 0.0684 | 0.0631 | 0.0693 |  | 1.6403 | 0.3566 | 0.7328 | 8378.7142 | 35.08 | 9.7444 | 9282.5548 | 38.8642 | 10.7956 | 11896.9143 | 49.81 | 13.8361
5 | 92.112 | 4.034 | 1.0678 | 0.1489 | 0.2448 | 0.2191 | 0.0676 | 0.0614 | 0.0691 |  | 1.6217 | 0.3536 | 0.7337 | 8390.6565 | 35.13 | 9.7583 | 9293.494 | 38.91 | 10.8083 | 11908.8566 | 49.86 | 13.85
6 | 92.1467 | 4.0182 | 1.0698 | 0.1478 | 0.2441 | 0.1786 | 0.0673 | 0.0617 | 0.0705 |  | 1.6134 | 0.3819 | 0.733 | 8379.3829 | 35.0828 | 9.7452 | 9281.2889 | 38.8589 | 10.7941 | 11897.177 | 49.8111 | 13.8364
7 | 92.181 | 3.9553 | 1.0588 | 0.1484 | 0.2435 | 0.1839 | 0.0665 | 0.0611 | 0.0698 |  | 1.6232 | 0.4085 | 0.733 | 8371.9071 | 35.0515 | 9.7365 | 9273.1682 | 38.8249 | 10.7847 | 11887.3366 | 49.7699 | 13.825 | -9.5 | -6.8
8 | 92.1107 | 4.0109 | 1.076 | 0.1496 | 0.2501 | 0.1683 | 0.0682 | 0.0627 | 0.0701 |  | 1.6468 | 0.3866 | 0.7332 | 8375.8958 | 35.0682 | 9.7412 | 9277.4435 | 38.8428 | 10.7897 | 11890.7998 | 49.7844 | 13.829
9 | 92.1018 | 4.0285 | 1.0634 | 0.1498 | 0.2466 | 0.1999 | 0.0695 | 0.0629 | 0.0725 |  | 1.6288 | 0.3763 | 0.7337 | 8385.9273 | 35.1102 | 9.7528 | 9288.2871 | 38.8882 | 10.8023 | 11900.3537 | 49.8244 | 13.8401
10 | 92.1967 | 4.0187 | 1.0296 | 0.1402 | 0.2346 | 0.2251 | 0.0672 | 0.0598 | 0.0722 |  | 1.5702 | 0.3857 | 0.7332 | 8385.8079 | 35.1097 | 9.7527 | 9288.3349 | 38.8884 | 10.8023 | 11904.9634 | 49.8437 | 13.8455
11 | 92.1333 | 4.0155 | 1.0272 | 0.14 | 0.236 | 0.2283 | 0.0674 | 0.0604 | 0.0731 |  | 1.6297 | 0.3891 | 0.7336 | 8381.7714 | 35.0928 | 9.748 | 9283.7729 | 38.8693 | 10.797 | 11895.6484 | 49.8047 | 13.8346
12 | 92.0575 | 4.0184 | 1.0511 | 0.1435 | 0.243 | 0.2299 | 0.0696 | 0.0629 | 0.0744 |  | 1.6558 | 0.3939 | 0.7345 | 8386.3334 | 35.1119 | 9.7533 | 9288.5737 | 38.8894 | 10.8026 | 11894.8841 | 49.8015 | 13.8338
13 | 92.0308 | 4.0084 | 1.083 | 0.1457 | 0.2453 | 0.1916 | 0.0705 | 0.0658 | 0.0772 |  | 1.6813 | 0.4004 | 0.7343 | 8380.3622 | 35.0869 | 9.7464 | 9282.0771 | 38.8622 | 10.7951 | 11887.5993 | 49.771 | 13.8253
14 | 92.1002 | 4.0071 | 1.0787 | 0.149 | 0.2479 | 0.1278 | 0.0699 | 0.067 | 0.0785 |  | 1.6606 | 0.4133 | 0.733 | 8366.4136 | 35.0285 | 9.7301 | 9267.1254 | 38.7996 | 10.7777 | 11879.383 | 49.7366 | 13.8157
15 | 92.0973 | 4.0049 | 1.0783 | 0.1485 | 0.2508 | 0.0944 | 0.069 | 0.0674 | 0.0802 |  | 1.689 | 0.4202 | 0.7325 | 8356.3582 | 34.9864 | 9.7184 | 9256.2579 | 38.7541 | 10.765 | 11869.2798 | 49.6943 | 13.804 | -9.2 | -6.5 | 0,002 | 0,006 | відс.
16 | 92.1106 | 4.0295 | 1.0838 | 0.1485 | 0.2485 | 0.0898 | 0.0689 | 0.067 | 0.0815 | 0.0087 | 1.6772 | 0.386 | 0.7321 | 8360.6813 | 35.0045 | 9.7235 | 9261.0348 | 38.7741 | 10.7706 | 11878.6426 | 49.7335 | 13.8149
17 | 92.1049 | 4.0115 | 1.0866 | 0.1507 | 0.2506 | 0.0927 | 0.0688 | 0.0668 | 0.0822 |  | 1.6816 | 0.4036 | 0.7324 | 8359.7737 | 35.0007 | 9.7224 | 9260.0078 | 38.7698 | 10.7694 | 11874.7733 | 49.7173 | 13.8104
18 | 92.1029 | 4.0032 | 1.0744 | 0.1488 | 0.2518 | 0.1058 | 0.0691 | 0.0664 | 0.0822 |  | 1.6849 | 0.4105 | 0.7326 | 8359.7498 | 35.0006 | 9.7224 | 9260.175 | 38.7705 | 10.7696 | 11873.4118 | 49.7116 | 13.8088
19 | 92.0668 | 3.9909 | 1.095 | 0.1499 | 0.2509 | 0.092 | 0.0706 | 0.0673 | 0.0822 |  | 1.7147 | 0.4197 | 0.7328 | 8355.9044 | 34.9845 | 9.7179 | 9255.7085 | 38.7518 | 10.7644 | 11866.3659 | 49.6821 | 13.8006
20 | 91.9488 | 4.0216 | 1.0851 | 0.1517 | 0.2527 | 0.2391 | 0.0715 | 0.0622 | 0.0795 |  | 1.6927 | 0.3951 | 0.7358 | 8395.1468 | 35.1488 | 9.7636 | 9297.9126 | 38.9285 | 10.8135 | 11896.0783 | 49.8065 | 13.8351
21 | 91.8759 | 4.0168 | 1.0909 | 0.1508 | 0.2564 | 0.2642 | 0.0715 | 0.0594 | 0.0789 |  | 1.7211 | 0.4141 | 0.7367 | 8397.5591 | 35.1589 | 9.7664 | 9300.3727 | 38.9388 | 10.8163 | 11891.4925 | 49.7873 | 13.8298
22 | 91.9762 | 4.0341 | 1.0739 | 0.1487 | 0.2499 | 0.2573 | 0.0705 | 0.0598 | 0.0808 |  | 1.6617 | 0.3871 | 0.7358 | 8400.5686 | 35.1715 | 9.7699 | 9303.8599 | 38.9534 | 10.8204 | 11903.8886 | 49.8392 | 13.8442 | -9 | -6.5
23 | 91.997 | 4.034 | 1.0644 | 0.1461 | 0.2484 | 0.2549 | 0.0701 | 0.059 | 0.0809 |  | 1.6643 | 0.3809 | 0.7354 | 8398.0846 | 35.1611 | 9.767 | 9301.2087 | 38.9423 | 10.8173 | 11903.1243 | 49.836 | 13.8433
24 | 91.9579 | 4.0414 | 1.0778 | 0.1467 | 0.2471 | 0.2545 | 0.0705 | 0.0577 | 0.0807 |  | 1.6856 | 0.3801 | 0.7357 | 8398.1085 | 35.1612 | 9.767 | 9301.137 | 38.942 | 10.8172 | 11901.0224 | 49.8272 | 13.8409
25 | 91.9605 | 4.0519 | 1.0815 | 0.1485 | 0.2494 | 0.2569 | 0.0711 | 0.0544 | 0.0801 |  | 1.6766 | 0.3691 | 0.7357 | 8401.2612 | 35.1744 | 9.7707 | 9304.6242 | 38.9566 | 10.8213 | 11905.6322 | 49.8465 | 13.8463
26 | 91.9604 | 4.0313 | 1.0839 | 0.1493 | 0.2504 | 0.2579 | 0.0708 | 0.0538 | 0.08 |  | 1.6798 | 0.3824 | 0.7358 | 8399.3027 | 35.1662 | 9.7684 | 9302.4507 | 38.9475 | 10.8188 | 11901.9539 | 49.8311 | 13.842
27 | 91.9028 | 4.0345 | 1.098 | 0.1508 | 0.2547 | 0.2624 | 0.0714 | 0.0559 | 0.081 |  | 1.71 | 0.3785 | 0.7364 | 8402.2644 | 35.1786 | 9.7718 | 9305.5318 | 38.9604 | 10.8223 | 11901.1896 | 49.8279 | 13.8411
28 | 91.8967 | 4.0542 | 1.1001 | 0.1537 | 0.2569 | 0.2647 | 0.0725 | 0.0577 | 0.0828 |  | 1.6912 | 0.3695 | 0.7366 | 8408.7849 | 35.2059 | 9.7794 | 9312.6016 | 38.99 | 10.8306 | 11908.5461 | 49.8587 | 13.8496
29 | 91.8961 | 4.0647 | 1.1013 | 0.1532 | 0.2574 | 0.2651 | 0.0723 | 0.0584 | 0.0843 |  | 1.6973 | 0.3499 | 0.7365 | 8411.3405 | 35.2166 | 9.7824 | 9315.3961 | 39.0017 | 10.8338 | 11912.5587 | 49.8755 | 13.8543
30 | 92.0345 | 4.0539 | 1.0598 | 0.1483 | 0.2504 | 0.2579 | 0.0707 | 0.0564 | 0.0837 |  | 1.6306 | 0.3538 | 0.7352 | 8405.4649 | 35.192 | 9.7756 | 9309.2817 | 38.9761 | 10.8267 | 11915.4487 | 49.8876 | 13.8577 | -8.6 | -5
31 | 92.2271 | 4.0708 | 1.016 | 0.1367 | 0.2321 | 0.2389 | 0.0675 | 0.0543 | 0.0826 |  | 1.5471 | 0.3269 | 0.7329 | 8398.1323 | 35.1613 | 9.767 | 9301.7819 | 38.9447 | 10.818 | 11924.2382 | 49.9244 | 13.8679
Рівень одоризації відповідає вимогам чинних нормативних документів | [13 empty] | 8380.5055 | 35.0875 | 9.7465 | 9282.4115 | 38.8636 | 10.7954
Середньозважене значення теплоти згоряння:
| Начальник Сєвєродонецького ЛВУМГ | [8 empty] | Головко Ю.О. | [10 empty] | .06.2018
|  | Підрозділу підприємства, якому підпорядкована лабораторія | [8 empty] | прізвище | [5 empty] | підпис |  |  |  | дата
| Інженер II кат. ВХАЛ | [8 empty] | Єрьоменко М.О. | [10 empty] | .06.2018
|  | Лабораторія, де здійснювалось вимірювання газу | [8 empty] | прізвище | [5 empty] | підпис |  |  |  | дата
| Начальник служби ГВ і М | [8 empty] | Левкович А.М. | [10 empty] | .06.2018
|  | Підрозділу, відповідального за облік газу за маршрутом | [8 empty] | прізвище | [5 empty] | підпис |  |  |  | дата

## додаток
Додаток до Паспорту фізико-хімічних показників природного газу. Маршрут №678
Область | ГРС, прямий споживач | Cередньозважене значення вищої теплоти згоряння
|  | ккал/м³ | МДж/м³ | кВт*год./м³
Маршрут №678 |  | 9282.4115 | 38.8636 | 10.7954
Запорізька | АГНКС ТОВ ВТФ "Алекс і К" -> АГНКС Альтоп Ойл с.Луначарське | 9293.3984 | 38.9096 | 10.8082
Запорізька | АГНКС м.Бердянськ | 9282.0055 | 38.8619 | 10.795
Запорізька | Андріївка | 9282.5548 | 38.8642 | 10.7956
Запорізька | Бердянськ (місто) | 9282.4115 | 38.8636 | 10.7954
Запорізька | Дмитрівка | 9282.1966 | 38.8627 | 10.7952
Запорізька | Маринівка | 9281.6233 | 38.8603 | 10.7945
Запорізька | Осіпенко | 9282.101 | 38.8623 | 10.7951
Запорізька | Росія /Стара Петрівка | 9282.5309 | 38.8641 | 10.7956
Запорізька | Україна / с.Миколаївка | 9282.0055 | 38.8619 | 10.795
Запорізька | Червоне Поле (Червоне Поле) | 9281.8144 | 38.8611 | 10.7948
Начальник Сєвєродонецького ЛВУМГ |  | Головко Ю.О. |  |  | .06.2018
Підрозділу підприємства, якому підпорядкована лабораторія |  | прізвище |  | підпис | дата
Інженер II кат. ВХАЛ |  | Єрьоменко М.О. |  |  | .06.2018
Лабораторія, де здійснювалось вимірювання газу |  | прізвище |  | підпис | дата
Начальник служби ГВ і М |  | Левкович А.М. |  |  | .06.2018
Підрозділу, відповідального за облік газу за маршрутом |  | прізвище |  | підпис | дата