## паспорт
АТ "Укртрансгаз" | [5 empty] | ПАСПОРТ ФІЗИКО-ХІМІЧНИХ ПОКАЗНИКІВ ПРИРОДНОГО ГАЗУ №217 | [18 empty] | Маршрут №217
Філія "УМГ "ЛЬВІВТРАНСГАЗ" | [5 empty] | переданого Тернопільським ЛВУМГ та прийнятого ПАТ "Івано-Франківськгаз"
Рогатинський п/м Тернопільське ЛВУМГ
Вимірювальна хіміко-аналітична лабораторія
по газопроводу "Торжок-Долина"
Свідоцтво № РЛ 156/15 чинне до 14.12.2020 р. | [20 empty] | за період з 01.05.2018р. по 31.05.2018р.
Число місяця | Компонентний склад, % мол. | [11 empty] | Фізико-хімічні показники газу обчислені на основі компонентного складу, 101,325 кПа | [9 empty] | Температура точки роси вологи (Р = 3.92 МПа), °С | Температура точки роси вуглеводнів, °С | Масова концентрація сірководню, г/м3 | Масова концентрація меркаптанової сірки, г/м3 | Маса механічних домішок, г/м3
[13 empty] | Густина абсолютна, кг/м3,при 20 ºС, | Температура вимірювання/згоряння при 20/25°С
| метан, С1 | етан, С2 | пропан, С3 | ізо-бутан, і-С4 | н-бутан, н-С4 | нео-пентан, нео-С5 | ізо-пентан, і-С5 | н-пентан, н-С5 | гексани та вищі, С6+ | кисень, О2 | азот, N2 | діоксид вуглецю, CО2 |  | Теплота згоряння нижча |  |  | Теплота згоряння вища |  |  | Число Воббе вище
[14 empty] | ккал/м3 | МДж/м3 | кВт⋅год/м3 | ккал/м3 | МДж/м3 | кВт⋅год/м3 | ккал/м3 | МДж/м3 | кВт⋅год/м3
1 | [13 empty] | 8246.9668 | 34.5284 | 9.5912 | 9130.1234 | 38.226 | 10.6183 | 11555.6274 | 48.3811 | 13.4392
2 | 90.0852 | 4.8949 | 1.1109 | 0.1263 | 0.1966 | 0.0026 | 0.0497 | 0.0373 | 0.0467 | 0.0082 | 1.6151 | 1.8265 | 0.7485 | 8249.4985 | 34.539 | 9.5942 | 9133.3239 | 38.2394 | 10.6221 | 11585.4831 | 48.5061 | 13.4739
3 | [13 empty] | 8249.4985 | 34.539 | 9.5942 | 9133.3239 | 38.2394 | 10.6221 | 11585.4831 | 48.5061 | 13.4739
4 | [13 empty] | 8249.4985 | 34.539 | 9.5942 | 9133.3239 | 38.2394 | 10.6221 | 11585.4831 | 48.5061 | 13.4739
5 | [13 empty] | 8249.4985 | 34.539 | 9.5942 | 9133.3239 | 38.2394 | 10.6221 | 11585.4831 | 48.5061 | 13.4739
6 | [13 empty] | 8249.4985 | 34.539 | 9.5942 | 9133.3239 | 38.2394 | 10.6221 | 11585.4831 | 48.5061 | 13.4739
7 | [13 empty] | 8249.4985 | 34.539 | 9.5942 | 9133.3239 | 38.2394 | 10.6221 | 11585.4831 | 48.5061 | 13.4739
8 | 92.8843 | 3.5442 | 0.9361 | 0.1196 | 0.1569 | 0.001 | 0.0376 | 0.0293 | 0.0347 | 0.0081 | 1.236 | 1.0123 | 0.7255 | 8220.6937 | 34.4184 | 9.5607 | 9106.191 | 38.1258 | 10.5905 | 11733.2093 | 49.1246 | 13.6457
9 | [13 empty] | 8220.6937 | 34.4184 | 9.5607 | 9106.191 | 38.1258 | 10.5905 | 11733.2093 | 49.1246 | 13.6457
10 | [13 empty] | 8220.6937 | 34.4184 | 9.5607 | 9106.191 | 38.1258 | 10.5905 | 11733.2093 | 49.1246 | 13.6457
11 | [13 empty] | 8220.6937 | 34.4184 | 9.5607 | 9106.191 | 38.1258 | 10.5905 | 11733.2093 | 49.1246 | 13.6457
12 | [13 empty] | 8220.6937 | 34.4184 | 9.5607 | 9106.191 | 38.1258 | 10.5905 | 11733.2093 | 49.1246 | 13.6457
13 | [13 empty] | 8220.6937 | 34.4184 | 9.5607 | 9106.191 | 38.1258 | 10.5905 | 11733.2093 | 49.1246 | 13.6457
14 | [13 empty] | 8220.6937 | 34.4184 | 9.5607 | 9106.191 | 38.1258 | 10.5905 | 11733.2093 | 49.1246 | 13.6457
15 | 92.8967 | 3.5434 | 0.9311 | 0.1169 | 0.1524 | 0.0007 | 0.0356 | 0.0267 | 0.0324 | 0.0084 | 1.2496 | 1.0061 | 0.7251 | 8216.2034 | 34.3996 | 9.5554 | 9101.3424 | 38.1055 | 10.5849 | 11729.9849 | 49.1111 | 13.642 |  |  | <0,0001 | <0,0002 | не виявлено
16 | [13 empty] | 8216.2034 | 34.3996 | 9.5554 | 9101.3424 | 38.1055 | 10.5849 | 11729.9849 | 49.1111 | 13.642
17 | [13 empty] | 8216.2034 | 34.3996 | 9.5554 | 9101.3424 | 38.1055 | 10.5849 | 11729.9849 | 49.1111 | 13.642
18 | [13 empty] | 8216.2034 | 34.3996 | 9.5554 | 9101.3424 | 38.1055 | 10.5849 | 11729.9849 | 49.1111 | 13.642
19 | [13 empty] | 8216.2034 | 34.3996 | 9.5554 | 9101.3424 | 38.1055 | 10.5849 | 11729.9849 | 49.1111 | 13.642
20 | [13 empty] | 8216.2034 | 34.3996 | 9.5554 | 9101.3424 | 38.1055 | 10.5849 | 11729.9849 | 49.1111 | 13.642
21 | [13 empty] | 8216.2034 | 34.3996 | 9.5554 | 9101.3424 | 38.1055 | 10.5849 | 11729.9849 | 49.1111 | 13.642
22 | 91.4723 | 4.1933 | 1.0685 | 0.1269 | 0.1812 | 0.0013 | 0.0465 | 0.0357 | 0.0513 | 0.0081 | 1.4032 | 1.4117 | 0.7378 | 8247.4683 | 34.5305 | 9.5918 | 9133.1089 | 38.2385 | 10.6218 | 11669.6046 | 48.8583 | 13.5718
23 | [13 empty] | 8247.4683 | 34.5305 | 9.5918 | 9133.1089 | 38.2385 | 10.6218 | 11669.6046 | 48.8583 | 13.5718
24 | [13 empty] | 8247.4683 | 34.5305 | 9.5918 | 9133.1089 | 38.2385 | 10.6218 | 11669.6046 | 48.8583 | 13.5718
25 | [13 empty] | 8247.4683 | 34.5305 | 9.5918 | 9133.1089 | 38.2385 | 10.6218 | 11669.6046 | 48.8583 | 13.5718
26 | [13 empty] | 8247.4683 | 34.5305 | 9.5918 | 9133.1089 | 38.2385 | 10.6218 | 11669.6046 | 48.8583 | 13.5718
27 | [13 empty] | 8247.4683 | 34.5305 | 9.5918 | 9133.1089 | 38.2385 | 10.6218 | 11669.6046 | 48.8583 | 13.5718
28 | [13 empty] | 8247.4683 | 34.5305 | 9.5918 | 9133.1089 | 38.2385 | 10.6218 | 11669.6046 | 48.8583 | 13.5718
29 | 91.2735 | 4.2905 | 1.0954 | 0.1298 | 0.1869 | 0.0011 | 0.0464 | 0.0359 | 0.0474 | 0.0084 | 1.4367 | 1.4479 | 0.7393 | 8251.6959 | 34.5482 | 9.5967 | 9137.4082 | 38.2565 | 10.6268 | 11663.108 | 48.8311 | 13.5642
30 | [13 empty] | 8251.6959 | 34.5482 | 9.5967 | 9137.4082 | 38.2565 | 10.6268 | 11663.108 | 48.8311 | 13.5642
31 | [13 empty] | 8251.6959 | 34.5482 | 9.5967 | 9137.4082 | 38.2565 | 10.6268 | 11663.108 | 48.8311 | 13.5642
Рівень одоризації відповідає вимогам чинних нормативних документів | [13 empty] | 8234.4751 | 34.4761 | 9.5767 | 9119.5425 | 38.1817 | 10.606
Середньозважене значення теплоти згоряння:
| Головний інженер Тернопільського ЛВУМГ | [8 empty] | Тарапата Я.І. | [10 empty] | .06.2018
|  | Підрозділу підприємства, якому підпорядкована лабораторія | [8 empty] | прізвище | [5 empty] | підпис |  |  |  | дата
| Хімік ВХАЛ | [8 empty] | Чорна Г.В. | [10 empty] | .06.2018
|  | Лабораторія, де здійснювалось вимірювання газу | [8 empty] | прізвище | [5 empty] | підпис |  |  |  | дата
| Начальник служби ГВ і М | [8 empty] | Лукавий Р.М. | [10 empty] | .06.2018
|  | Підрозділу, відповідального за облік газу за маршрутом | [8 empty] | прізвище | [5 empty] | підпис |  |  |  | дата

## додаток
Додаток до Паспорту фізико-хімічних показників природного газу. Маршрут №217
Область | ГРС, прямий споживач | Cередньозважене значення вищої теплоти згоряння
|  | ккал/м³ | МДж/м³ | кВт*год./м³
Маршрут №217 |  | 9119.5425 | 38.1817 | 10.606
Івано-Франківська | Озеряни | 9119.6858 | 38.1823 | 10.6062
Івано-Франківська | Чагрів | 9119.3514 | 38.1809 | 10.6058
Головний інженер Тернопільського ЛВУМГ |  | Тарапата Я.І. |  |  | .06.2018
Підрозділу підприємства, якому підпорядкована лабораторія |  | прізвище |  | підпис | дата
Хімік ВХАЛ |  | Чорна Г.В. |  |  | .06.2018
Лабораторія, де здійснювалось вимірювання газу |  | прізвище |  | підпис | дата
Начальник служби ГВ і М |  | Лукавий Р.М. |  |  | .06.2018
Підрозділу, відповідального за облік газу за маршрутом |  | прізвище |  | підпис | дата