## паспорт
АТ "Укртрансгаз" | [5 empty] | ПАСПОРТ ФІЗИКО-ХІМІЧНИХ ПОКАЗНИКІВ ПРИРОДНОГО ГАЗУ №218 | [18 empty] | Маршрут №218
Філія "УМГ "ЛЬВІВТРАНСГАЗ" | [5 empty] | переданого Тернопільським ЛВУМГ та прийнятого ПАТ "Івано-Франківськгаз", ПАТ"Тернопільгаз", ПП"ОККО-РІТЕЙЛ"
Рогатинський п/м Тернопільське ЛВУМГ
Вимірювальна хіміко-аналітична лабораторія
по газопроводу "Київ-Захід України II (КЗУ-II)"
Свідоцтво № РЛ 156/15 чинне до 14.12.2020 р. | [20 empty] | за період з 01.05.2018р. по 31.05.2018р.
Число місяця | Компонентний склад, % мол. | [11 empty] | Фізико-хімічні показники газу обчислені на основі компонентного складу, 101,325 кПа | [9 empty] | Температура точки роси вологи (Р = 3.92 МПа), °С | Температура точки роси вуглеводнів, °С | Масова концентрація сірководню, г/м3 | Масова концентрація меркаптанової сірки, г/м3 | Маса механічних домішок, г/м3
[13 empty] | Густина абсолютна, кг/м3,при 20 ºС, | Температура вимірювання/згоряння при 20/25°С
| метан, С1 | етан, С2 | пропан, С3 | ізо-бутан, і-С4 | н-бутан, н-С4 | нео-пентан, нео-С5 | ізо-пентан, і-С5 | н-пентан, н-С5 | гексани та вищі, С6+ | кисень, О2 | азот, N2 | діоксид вуглецю, CО2 |  | Теплота згоряння нижча |  |  | Теплота згоряння вища |  |  | Число Воббе вище
[14 empty] | ккал/м3 | МДж/м3 | кВт⋅год/м3 | ккал/м3 | МДж/м3 | кВт⋅год/м3 | ккал/м3 | МДж/м3 | кВт⋅год/м3
1 | [13 empty] | 8248.3043 | 34.534 | 9.5928 | 9131.4848 | 38.2317 | 10.6199 | 11554.4331 | 48.3761 | 13.4378
2 | 92.256 | 3.8288 | 0.9721 | 0.1193 | 0.1632 | 0.0007 | 0.0386 | 0.03 | 0.0386 | 0.0083 | 1.3173 | 1.2271 | 0.7307 | 8222.079 | 34.4242 | 9.5623 | 9106.7404 | 38.1281 | 10.5911 | 11691.5785 | 48.9503 | 13.5973 | -9.2 | -8.3
3 | [13 empty] | 8222.079 | 34.4242 | 9.5623 | 9106.7404 | 38.1281 | 10.5911 | 11691.5785 | 48.9503 | 13.5973
4 | [13 empty] | 8222.079 | 34.4242 | 9.5623 | 9106.7404 | 38.1281 | 10.5911 | 11691.5785 | 48.9503 | 13.5973
5 | [13 empty] | 8222.079 | 34.4242 | 9.5623 | 9106.7404 | 38.1281 | 10.5911 | 11691.5785 | 48.9503 | 13.5973
6 | [13 empty] | 8222.079 | 34.4242 | 9.5623 | 9106.7404 | 38.1281 | 10.5911 | 11691.5785 | 48.9503 | 13.5973
7 | [13 empty] | 8222.079 | 34.4242 | 9.5623 | 9106.7404 | 38.1281 | 10.5911 | 11691.5785 | 48.9503 | 13.5973
8 | 92.8538 | 3.5648 | 0.9438 | 0.1191 | 0.1565 | 0.0005 | 0.0377 | 0.0291 | 0.0293 | 0.0082 | 1.2409 | 1.0162 | 0.7256 | 8220.3116 | 34.4168 | 9.5602 | 9105.7372 | 38.1239 | 10.59 | 11731.8479 | 49.1189 | 13.6441 | -8.8 | -6
9 | [13 empty] | 8220.3116 | 34.4168 | 9.5602 | 9105.7372 | 38.1239 | 10.59 | 11731.8479 | 49.1189 | 13.6441
10 | [13 empty] | 8220.3116 | 34.4168 | 9.5602 | 9105.7372 | 38.1239 | 10.59 | 11731.8479 | 49.1189 | 13.6441
11 | [13 empty] | 8220.3116 | 34.4168 | 9.5602 | 9105.7372 | 38.1239 | 10.59 | 11731.8479 | 49.1189 | 13.6441
12 | [13 empty] | 8220.3116 | 34.4168 | 9.5602 | 9105.7372 | 38.1239 | 10.59 | 11731.8479 | 49.1189 | 13.6441
13 | [13 empty] | 8220.3116 | 34.4168 | 9.5602 | 9105.7372 | 38.1239 | 10.59 | 11731.8479 | 49.1189 | 13.6441
14 | [13 empty] | 8220.3116 | 34.4168 | 9.5602 | 9105.7372 | 38.1239 | 10.59 | 11731.8479 | 49.1189 | 13.6441
15 | 91.1513 | 4.3239 | 1.062 | 0.1259 | 0.1834 | 0.0009 | 0.0466 | 0.0364 | 0.0574 | 0.0083 | 1.4316 | 1.5722 | 0.7407 | 8241.9749 | 34.5075 | 9.5854 | 9126.6362 | 38.2114 | 10.6143 | 11638.3397 | 48.7274 | 13.5354 | -8.1 | -5.6
16 | [13 empty] | 8241.9749 | 34.5075 | 9.5854 | 9126.6362 | 38.2114 | 10.6143 | 11638.3397 | 48.7274 | 13.5354
17 | [13 empty] | 8241.9749 | 34.5075 | 9.5854 | 9126.6362 | 38.2114 | 10.6143 | 11638.3397 | 48.7274 | 13.5354
18 | [13 empty] | 8241.9749 | 34.5075 | 9.5854 | 9126.6362 | 38.2114 | 10.6143 | 11638.3397 | 48.7274 | 13.5354
19 | [13 empty] | 8241.9749 | 34.5075 | 9.5854 | 9126.6362 | 38.2114 | 10.6143 | 11638.3397 | 48.7274 | 13.5354
20 | [13 empty] | 8241.9749 | 34.5075 | 9.5854 | 9126.6362 | 38.2114 | 10.6143 | 11638.3397 | 48.7274 | 13.5354
21 | [13 empty] | 8241.9749 | 34.5075 | 9.5854 | 9126.6362 | 38.2114 | 10.6143 | 11638.3397 | 48.7274 | 13.5354
22 | 91.381 | 4.2436 | 1.0742 | 0.1297 | 0.1861 | 0.0016 | 0.0479 | 0.0371 | 0.0554 | 0.0084 | 1.4266 | 1.4084 | 0.7385 | 8253.1529 | 34.5543 | 9.5984 | 9139.1279 | 38.2637 | 10.6288 | 11671.181 | 48.8649 | 13.5736 |  |  | <0,0001 | <0,0002 | не виявлено
23 | [13 empty] | 8253.1529 | 34.5543 | 9.5984 | 9139.1279 | 38.2637 | 10.6288 | 11671.181 | 48.8649 | 13.5736
24 | [13 empty] | 8253.1529 | 34.5543 | 9.5984 | 9139.1279 | 38.2637 | 10.6288 | 11671.181 | 48.8649 | 13.5736
25 | [13 empty] | 8253.1529 | 34.5543 | 9.5984 | 9139.1279 | 38.2637 | 10.6288 | 11671.181 | 48.8649 | 13.5736
26 | [13 empty] | 8253.1529 | 34.5543 | 9.5984 | 9139.1279 | 38.2637 | 10.6288 | 11671.181 | 48.8649 | 13.5736
27 | [13 empty] | 8253.1529 | 34.5543 | 9.5984 | 9139.1279 | 38.2637 | 10.6288 | 11671.181 | 48.8649 | 13.5736
28 | [13 empty] | 8253.1529 | 34.5543 | 9.5984 | 9139.1279 | 38.2637 | 10.6288 | 11671.181 | 48.8649 | 13.5736
29 | 89.6111 | 4.9653 | 1.2597 | 0.1422 | 0.2343 | 0.0025 | 0.0632 | 0.053 | 0.0884 | 0.0083 | 1.6038 | 1.9682 | 0.7552 | 8291.9892 | 34.7169 | 9.6436 | 9178.4419 | 38.4283 | 10.6745 | 11591.6214 | 48.5318 | 13.4811
30 | [13 empty] | 8291.9892 | 34.7169 | 9.6436 | 9178.4419 | 38.4283 | 10.6745 | 11591.6214 | 48.5318 | 13.4811
31 | [13 empty] | 8291.9892 | 34.7169 | 9.6436 | 9178.4419 | 38.4283 | 10.6745 | 11591.6214 | 48.5318 | 13.4811
Рівень одоризації відповідає вимогам чинних нормативних документів | [13 empty] | 8245.9159 | 34.524 | 9.59 | 9131.3654 | 38.2312 | 10.6198
Середньозважене значення теплоти згоряння:
| Головний інженер Тернопільського ЛВУМГ | [8 empty] | Тарапата Я.І. | [10 empty] | .06.2018
|  | Підрозділу підприємства, якому підпорядкована лабораторія | [8 empty] | прізвище | [5 empty] | підпис |  |  |  | дата
| Хімік ВХАЛ | [8 empty] | Чорна Г.В. | [10 empty] | .06.2018
|  | Лабораторія, де здійснювалось вимірювання газу | [8 empty] | прізвище | [5 empty] | підпис |  |  |  | дата
| Начальник служби ГВ і М | [8 empty] | Лукавий Р.М. | [10 empty] | .06.2018
|  | Підрозділу, відповідального за облік газу за маршрутом | [8 empty] | прізвище | [5 empty] | підпис |  |  |  | дата

## додаток
Додаток до Паспорту фізико-хімічних показників природного газу. Маршрут №218
Область | ГРС, прямий споживач | Cередньозважене значення вищої теплоти згоряння
|  | ккал/м³ | МДж/м³ | кВт*год./м³
Маршрут №218 |  | 9131.3654 | 38.2312 | 10.6198
Івано-Франківська | АГНКС "ОККО" ВАТ "Концерн Галнафтогаз" | 9126.9945 | 38.2129 | 10.6147
Івано-Франківська | Беньківці | 9125.442 | 38.2064 | 10.6129
Івано-Франківська | Бурштин (Більшівці) | 9125.5136 | 38.2067 | 10.613
Івано-Франківська | Бурштин (Бурштин ДРЕС) | 9132.8701 | 38.2375 | 10.6215
Івано-Франківська | ГРП Княгиничі | 9125.5375 | 38.2068 | 10.613
Івано-Франківська | ГРП Пуків | 9125.1554 | 38.2052 | 10.6126
Івано-Франківська | Лопушня (лінія 1) | 9125.4181 | 38.2063 | 10.6129
Івано-Франківська | Рогатин (м.Рогатин) | 9125.6808 | 38.2074 | 10.6132
Тернопільська | Лопушня (лінія 2) | 9124.9643 | 38.2044 | 10.6123
Головний інженер Тернопільського ЛВУМГ |  | Тарапата Я.І. |  |  | .06.2018
Підрозділу підприємства, якому підпорядкована лабораторія |  | прізвище |  | підпис | дата
Хімік ВХАЛ |  | Чорна Г.В. |  |  | .06.2018
Лабораторія, де здійснювалось вимірювання газу |  | прізвище |  | підпис | дата
Начальник служби ГВ і М |  | Лукавий Р.М. |  |  | .06.2018
Підрозділу, відповідального за облік газу за маршрутом |  | прізвище |  | підпис | дата