## паспорт
АТ "Укртрансгаз" | [5 empty] | ПАСПОРТ ФІЗИКО-ХІМІЧНИХ ПОКАЗНИКІВ ПРИРОДНОГО ГАЗУ №404 | [18 empty] | Маршрут №404
Філія "УМГ "ПРИКАРПАТТРАНСГАЗ" | [5 empty] | переданого Богородчанським ЛВУМГ та прийнятого ПАТ "Івано-Франківськгаз", ПАТ "Тисменицягаз"
Богородчанське ЛВУМГ
Вимірювальна хіміко-аналітична лабораторія
по газопроводу "Пасічна - Тисмениця"
Свідоцтво № ІФ 760 чинне до 12.06.2019р. | [20 empty] | за період з 01.05.2018р. по 31.05.2018р.
Число місяця | Компонентний склад, % мол. | [11 empty] | Фізико-хімічні показники газу обчислені на основі компонентного складу, 101,325 кПа | [9 empty] | Температура точки роси вологи (Р = 3.92 МПа), °С | Температура точки роси вуглеводнів, °С | Масова концентрація сірководню, г/м3 | Масова концентрація меркаптанової сірки, г/м3 | Маса механічних домішок, г/м3
[13 empty] | Густина абсолютна, кг/м3,при 20 ºС, | Температура вимірювання/згоряння при 20/25°С
| метан, С1 | етан, С2 | пропан, С3 | ізо-бутан, і-С4 | н-бутан, н-С4 | нео-пентан, нео-С5 | ізо-пентан, і-С5 | н-пентан, н-С5 | гексани та вищі, С6+ | кисень, О2 | азот, N2 | діоксид вуглецю, CО2 |  | Теплота згоряння нижча |  |  | Теплота згоряння вища |  |  | Число Воббе вище
[14 empty] | ккал/м3 | МДж/м3 | кВт⋅год/м3 | ккал/м3 | МДж/м3 | кВт⋅год/м3 | ккал/м3 | МДж/м3 | кВт⋅год/м3
1 | [13 empty] | 8516.4566 | 35.6567 | 9.9046 | 9426.2206 | 39.4657 | 10.9627 | 12040.604 | 50.4116 | 14.0032
2 | [13 empty] | 8516.4566 | 35.6567 | 9.9046 | 9426.2206 | 39.4657 | 10.9627 | 12040.604 | 50.4116 | 14.0032
3 | [13 empty] | 8516.4566 | 35.6567 | 9.9046 | 9426.2206 | 39.4657 | 10.9627 | 12040.604 | 50.4116 | 14.0032
4 | 92.9247 | 3.4785 | 1.387 | 0.2401 | 0.4152 | 0.0014 | 0.1199 | 0.1037 | 0.1554 | 0.003 | 0.5563 | 0.6148 | 0.7363 | 8505.3264 | 35.6101 | 9.8917 | 9414.4455 | 39.4164 | 10.949 | 12041.3205 | 50.4146 | 14.0041 | 13.3 | 10.5
5 | [13 empty] | 8505.3264 | 35.6101 | 9.8917 | 9414.4455 | 39.4164 | 10.949 | 12041.3205 | 50.4146 | 14.0041
6 | [13 empty] | 8505.3264 | 35.6101 | 9.8917 | 9414.4455 | 39.4164 | 10.949 | 12041.3205 | 50.4146 | 14.0041
7 | [13 empty] | 8505.3264 | 35.6101 | 9.8917 | 9414.4455 | 39.4164 | 10.949 | 12041.3205 | 50.4146 | 14.0041
8 | [13 empty] | 8505.3264 | 35.6101 | 9.8917 | 9414.4455 | 39.4164 | 10.949 | 12041.3205 | 50.4146 | 14.0041
9 | [13 empty] | 8505.3264 | 35.6101 | 9.8917 | 9414.4455 | 39.4164 | 10.949 | 12041.3205 | 50.4146 | 14.0041
10 | [13 empty] | 8505.3264 | 35.6101 | 9.8917 | 9414.4455 | 39.4164 | 10.949 | 12041.3205 | 50.4146 | 14.0041
11 | 92.6747 | 3.5914 | 1.4833 | 0.2455 | 0.4251 | 0.0013 | 0.1261 | 0.0848 | 0.1448 | 0.004 | 0.5943 | 0.6247 | 0.738 | 8516.8149 | 35.6582 | 9.9051 | 9426.6028 | 39.4673 | 10.9631 | 12042.4431 | 50.4193 | 14.0054 | 14.5 | 11.3
12 | [13 empty] | 8516.8149 | 35.6582 | 9.9051 | 9426.6028 | 39.4673 | 10.9631 | 12042.4431 | 50.4193 | 14.0054
13 | [13 empty] | 8516.8149 | 35.6582 | 9.9051 | 9426.6028 | 39.4673 | 10.9631 | 12042.4431 | 50.4193 | 14.0054
14 | [13 empty] | 8516.8149 | 35.6582 | 9.9051 | 9426.6028 | 39.4673 | 10.9631 | 12042.4431 | 50.4193 | 14.0054 |  |  | 0,000126 | 0,000186 | 0,000
15 | [13 empty] | 8516.8149 | 35.6582 | 9.9051 | 9426.6028 | 39.4673 | 10.9631 | 12042.4431 | 50.4193 | 14.0054
16 | 92.62 | 3.5191 | 1.5188 | 0.2476 | 0.4171 | 0.0008 | 0.1199 | 0.0802 | 0.1229 | 0.0037 | 0.624 | 0.7259 | 0.7383 | 8495.6531 | 35.5696 | 9.8804 | 9403.5542 | 39.3708 | 10.9363 | 12010.4855 | 50.2855 | 13.9682 | 14.8 | 10.4
17 | [13 empty] | 8495.6531 | 35.5696 | 9.8804 | 9403.5542 | 39.3708 | 10.9363 | 12010.4855 | 50.2855 | 13.9682
18 | [13 empty] | 8495.6531 | 35.5696 | 9.8804 | 9403.5542 | 39.3708 | 10.9363 | 12010.4855 | 50.2855 | 13.9682
19 | [13 empty] | 8495.6531 | 35.5696 | 9.8804 | 9403.5542 | 39.3708 | 10.9363 | 12010.4855 | 50.2855 | 13.9682
20 | [13 empty] | 8495.6531 | 35.5696 | 9.8804 | 9403.5542 | 39.3708 | 10.9363 | 12010.4855 | 50.2855 | 13.9682
21 | [13 empty] | 8495.6531 | 35.5696 | 9.8804 | 9403.5542 | 39.3708 | 10.9363 | 12010.4855 | 50.2855 | 13.9682
22 | [13 empty] | 8495.6531 | 35.5696 | 9.8804 | 9403.5542 | 39.3708 | 10.9363 | 12010.4855 | 50.2855 | 13.9682
23 | 92.3408 | 3.5442 | 1.4323 | 0.2517 | 0.447 | 0.0016 | 0.1506 | 0.1117 | 0.1712 | 0.0061 | 0.9185 | 0.6243 | 0.7413 | 8507.5715 | 35.6195 | 9.8943 | 9415.7114 | 39.4217 | 10.9505 | 12002.2931 | 50.2512 | 13.9587 | 16 | 10.5
24 | [13 empty] | 8507.5715 | 35.6195 | 9.8943 | 9415.7114 | 39.4217 | 10.9505 | 12002.2931 | 50.2512 | 13.9587
25 | [13 empty] | 8507.5715 | 35.6195 | 9.8943 | 9415.7114 | 39.4217 | 10.9505 | 12002.2931 | 50.2512 | 13.9587
26 | [13 empty] | 8507.5715 | 35.6195 | 9.8943 | 9415.7114 | 39.4217 | 10.9505 | 12002.2931 | 50.2512 | 13.9587
27 | [13 empty] | 8507.5715 | 35.6195 | 9.8943 | 9415.7114 | 39.4217 | 10.9505 | 12002.2931 | 50.2512 | 13.9587
28 | [13 empty] | 8507.5715 | 35.6195 | 9.8943 | 9415.7114 | 39.4217 | 10.9505 | 12002.2931 | 50.2512 | 13.9587
29 | [13 empty] | 8507.5715 | 35.6195 | 9.8943 | 9415.7114 | 39.4217 | 10.9505 | 12002.2931 | 50.2512 | 13.9587
30 | [13 empty] | 8507.5715 | 35.6195 | 9.8943 | 9415.7114 | 39.4217 | 10.9505 | 12002.2931 | 50.2512 | 13.9587
31 | 92.6079 | 3.5067 | 1.4657 | 0.2541 | 0.4496 | 0.0013 | 0.1294 | 0.1092 | 0.1643 | 0.0039 | 0.6461 | 0.6618 | 0.7398 | 8521.2335 | 35.6767 | 9.9102 | 9431.0931 | 39.4861 | 10.9684 | 12033.558 | 50.3821 | 13.995 | 18.3 | 13.5
Рівень одоризації відповідає вимогам чинних нормативних документів | [13 empty] | 8506.855 | 35.6165 | 9.8935 | 9415.6398 | 39.4214 | 10.9504
Середньозважене значення теплоти згоряння:
| Головний інженер Богородчанського ЛВУМГ | [8 empty] | Опацький В.І. | [10 empty] | 2018-06-01
|  | Підрозділу підприємства, якому підпорядкована лабораторія | [8 empty] | прізвище | [5 empty] | підпис |  |  |  | дата
| Хімік І кат. ВХАЛ | [8 empty] | Сапіжак Н.М. | [10 empty] | 2018-06-01
|  | Лабораторія, де здійснювалось вимірювання газу | [8 empty] | прізвище | [5 empty] | підпис |  |  |  | дата
| Начальник служби ГВ і М | [8 empty] | Стоколоса А.Б. | [10 empty] | 2018-06-01
|  | Підрозділу, відповідального за облік газу за маршрутом | [8 empty] | прізвище | [5 empty] | підпис |  |  |  | дата

## додаток
Додаток до Паспорту фізико-хімічних показників природного газу. Маршрут №404
Область | ГРС, прямий споживач | Cередньозважене значення вищої теплоти згоряння
|  | ккал/м³ | МДж/м³ | кВт*год./м³
Маршрут №404 |  | 9415.6398 | 39.4214 | 10.9504
Івано-Франківська | ГРС с.Липове | 9415.7114 | 39.4217 | 10.9505
Івано-Франківська | ГРС с.Марківці | 9415.9025 | 39.4225 | 10.9507
Івано-Франківська | ГРС с.Перерісль | 9415.6398 | 39.4214 | 10.9504
Івано-Франківська | ГРС с.Стримба (НПЗ) | 9415.592 | 39.4212 | 10.9503
Івано-Франківська | ГРС с.Стримба (Яремче) | 9415.6159 | 39.4213 | 10.9504
Головний інженер Богородчанського ЛВУМГ |  | Опацький В.І. |  |  | 2018-06-01
Підрозділу підприємства, якому підпорядкована лабораторія |  | прізвище |  | підпис | дата
Хімік І кат. ВХАЛ |  | Сапіжак Н.М. |  |  | 2018-06-01
Лабораторія, де здійснювалось вимірювання газу |  | прізвище |  | підпис | дата
Начальник служби ГВ і М |  | Стоколоса А.Б. |  |  | 2018-06-01
Підрозділу, відповідального за облік газу за маршрутом |  | прізвище |  | підпис | дата