## паспорт
АТ "Укртрансгаз" | [5 empty] | ПАСПОРТ ФІЗИКО-ХІМІЧНИХ ПОКАЗНИКІВ ПРИРОДНОГО ГАЗУ №406 | [18 empty] | Маршрут №406
Філія "УМГ "ПРИКАРПАТТРАНСГАЗ" | [5 empty] | переданого Богородчанським ЛВУМГ та прийнятого ПАТ "Івано-Франківськгаз"
Богородчанське ЛВУМГ
Вимірювальна хіміко-аналітична лабораторія
по газопроводу "Угерсько - Івано-Франківськ - Чернівці"
Свідоцтво № ІФ 760 чинне до 12.06.2019р. | [20 empty] | за період з 01.05.2018р. по 31.05.2018р.
Число місяця | Компонентний склад, % мол. | [11 empty] | Фізико-хімічні показники газу обчислені на основі компонентного складу, 101,325 кПа | [9 empty] | Температура точки роси вологи (Р = 3.92 МПа), °С | Температура точки роси вуглеводнів, °С | Масова концентрація сірководню, г/м3 | Масова концентрація меркаптанової сірки, г/м3 | Маса механічних домішок, г/м3
[13 empty] | Густина абсолютна, кг/м3,при 20 ºС, | Температура вимірювання/згоряння при 20/25°С
| метан, С1 | етан, С2 | пропан, С3 | ізо-бутан, і-С4 | н-бутан, н-С4 | нео-пентан, нео-С5 | ізо-пентан, і-С5 | н-пентан, н-С5 | гексани та вищі, С6+ | кисень, О2 | азот, N2 | діоксид вуглецю, CО2 |  | Теплота згоряння нижча |  |  | Теплота згоряння вища |  |  | Число Воббе вище
[14 empty] | ккал/м3 | МДж/м3 | кВт⋅год/м3 | ккал/м3 | МДж/м3 | кВт⋅год/м3 | ккал/м3 | МДж/м3 | кВт⋅год/м3
1 | 92.6787 | 3.4821 | 1.446 | 0.2432 | 0.4191 | 0 | 0.1237 | 0.1045 | 0.1988 |  | 0.66 | 0.6439 | 0.7393 | 8517.2448 | 35.66 | 9.9056 | 9427.2477 | 39.47 | 10.9639 | 12033.0564 | 50.38 | 13.9944
2 | 92.5752 | 3.6073 | 1.5044 | 0.2475 | 0.4174 | 0 | 0.1172 | 0.0971 | 0.196 |  | 0.622 | 0.6159 | 0.7398 | 8533.964 | 35.73 | 9.925 | 9446.3553 | 39.55 | 10.9861 | 12052.1641 | 50.46 | 14.0167 | 18.1 | 11.8
3 | [13 empty] | 8533.964 | 35.73 | 9.925 | 9446.3553 | 39.55 | 10.9861 | 12052.1641 | 50.46 | 14.0167
4 | [13 empty] | 8533.964 | 35.73 | 9.925 | 9446.3553 | 39.55 | 10.9861 | 12052.1641 | 50.46 | 14.0167
5 | 92.5385 | 3.6231 | 1.5306 | 0.2465 | 0.4234 | 0 | 0.1111 | 0.0892 | 0.1742 |  | 0.6017 | 0.6617 | 0.7398 | 8526.7986 | 35.7 | 9.9167 | 9436.8015 | 39.51 | 10.975 | 12042.6103 | 50.42 | 14.0056
6 | 92.568 | 3.5521 | 1.4983 | 0.2465 | 0.4209 | 0 | 0.1148 | 0.0954 | 0.1819 |  | 0.6135 | 0.7086 | 0.74 | 8519.6333 | 35.67 | 9.9083 | 9427.2477 | 39.47 | 10.9639 | 12028.2795 | 50.36 | 13.9889
7 | 92.5653 | 3.5361 | 1.4872 | 0.2488 | 0.4338 | 0 | 0.1173 | 0.0964 | 0.1868 |  | 0.6152 | 0.7131 | 0.7403 | 8522.0217 | 35.68 | 9.9111 | 9429.6361 | 39.48 | 10.9667 | 12028.2795 | 50.36 | 13.9889 | 15.5 | 9.3 | 0,000077 | 0,0002 | 0,000
8 | 92.3958 | 3.6112 | 1.5465 | 0.2637 | 0.4599 | 0 | 0.1343 | 0.1097 | 0.1854 |  | 0.6141 | 0.6792 | 0.7425 | 8550.6832 | 35.8 | 9.9444 | 9463.0746 | 39.62 | 11.0056 | 12052.1641 | 50.46 | 14.0167
9 | 91.8765 | 3.7164 | 1.6661 | 0.3092 | 0.5604 | 0 | 0.1723 | 0.1327 | 0.1887 |  | 0.626 | 0.7516 | 0.7495 | 8608.0062 | 36.04 | 10.0111 | 9525.1745 | 39.88 | 11.0778 | 12073.6602 | 50.55 | 14.0417
10 | 92.2533 | 3.5577 | 1.5506 | 0.2795 | 0.5121 | 0 | 0.1826 | 0.1571 | 0.2054 |  | 0.6086 | 0.6931 | 0.7464 | 8588.8986 | 35.96 | 9.9889 | 9503.6784 | 39.79 | 11.0528 | 12073.6602 | 50.55 | 14.0417
11 | 92.5284 | 3.5627 | 1.5052 | 0.2452 | 0.4238 | 0 | 0.1209 | 0.1024 | 0.2044 |  | 0.6187 | 0.6873 | 0.7409 | 8531.5755 | 35.72 | 9.9222 | 9441.5784 | 39.53 | 10.9806 | 12040.2218 | 50.41 | 14.0028
12 | 92.2304 | 3.738 | 1.6156 | 0.2587 | 0.4315 | 0 | 0.1083 | 0.0862 | 0.1836 |  | 0.6341 | 0.7137 | 0.7427 | 8543.5178 | 35.77 | 9.9361 | 9455.9092 | 39.59 | 10.9972 | 12040.2218 | 50.41 | 14.0028
13 | 92.159 | 3.8057 | 1.6479 | 0.2632 | 0.4458 | 0 | 0.1053 | 0.0819 | 0.1653 |  | 0.6305 | 0.6953 | 0.7429 | 8550.6832 | 35.8 | 9.9444 | 9460.6861 | 39.61 | 11.0028 | 12047.3872 | 50.44 | 14.0111
14 | 92.6632 | 3.5314 | 1.4648 | 0.2421 | 0.4127 | 0 | 0.1134 | 0.0906 | 0.1653 |  | 0.6192 | 0.6972 | 0.7385 | 8505.3025 | 35.61 | 9.8917 | 9412.9169 | 39.41 | 10.9472 | 12021.1141 | 50.33 | 13.9806 | 13 | 7.3
15 | 92.6167 | 3.5534 | 1.4936 | 0.2451 | 0.4263 | 0 | 0.1181 | 0.0958 | 0.1814 |  | 0.6176 | 0.652 | 0.7395 | 8524.4102 | 35.69 | 9.9139 | 9434.4131 | 39.5 | 10.9722 | 12040.2218 | 50.41 | 14.0028
16 | 92.5695 | 3.5035 | 1.4809 | 0.2529 | 0.4442 | 0 | 0.1345 | 0.1123 | 0.1886 |  | 0.6172 | 0.6964 | 0.741 | 8531.5755 | 35.72 | 9.9222 | 9441.5784 | 39.53 | 10.9806 | 12037.8334 | 50.4 | 14
17 | 92.924 | 3.3172 | 1.3371 | 0.2369 | 0.4234 | 0 | 0.1338 | 0.1144 | 0.1939 |  | 0.6858 | 0.6335 | 0.7373 | 8495.7487 | 35.57 | 9.8806 | 9403.3631 | 39.37 | 10.9361 | 12018.7257 | 50.32 | 13.9778
18 | 92.7045 | 3.4729 | 1.4483 | 0.2484 | 0.4369 | 0 | 0.131 | 0.1085 | 0.1822 |  | 0.6156 | 0.6517 | 0.7393 | 8522.0217 | 35.68 | 9.9111 | 9432.0246 | 39.49 | 10.9694 | 12040.2218 | 50.41 | 14.0028
19 | 92.5074 | 3.519 | 1.4477 | 0.2429 | 0.4196 | 0 | 0.1223 | 0.1042 | 0.1878 |  | 0.7706 | 0.6785 | 0.7401 | 8505.3025 | 35.61 | 9.8917 | 9412.9169 | 39.41 | 10.9472 | 12009.1719 | 50.28 | 13.9667
20 | 92.7392 | 3.5702 | 1.4285 | 0.2366 | 0.4104 | 0 | 0.1196 | 0.1035 | 0.1917 |  | 0.6103 | 0.5901 | 0.7381 | 8524.4102 | 35.69 | 9.9139 | 9434.4131 | 39.5 | 10.9722 | 12049.7757 | 50.45 | 14.0139
21 | 90.4701 | 4.5581 | 1.7884 | 0.2966 | 0.5082 | 0 | 0.1497 | 0.1298 | 0.4624 |  | 0.8752 | 0.7614 | 0.7639 | 8486.1948 | 35.53 | 9.8694 | 9649.3744 | 40.4 | 11.2222 | 12121.4294 | 50.75 | 14.0972 | 22.2 | 13.9
22 | 92.0645 | 3.6951 | 1.6051 | 0.2775 | 0.4964 | 0 | 0.1521 | 0.1288 | 0.2185 |  | 0.657 | 0.7051 | 0.7469 | 8586.5101 | 35.95 | 9.9861 | 9501.2899 | 39.78 | 11.05 | 12064.1064 | 50.51 | 14.0306
23 | 92.1079 | 3.6545 | 1.562 | 0.2721 | 0.483 | 0 | 0.1481 | 0.1276 | 0.2267 |  | 0.7125 | 0.7056 | 0.7462 | 8572.1794 | 35.89 | 9.9694 | 9484.5707 | 39.71 | 11.0306 | 12049.7757 | 50.45 | 14.0139
24 | 92.2298 | 3.5879 | 1.5623 | 0.2644 | 0.4713 | 0 | 0.1387 | 0.117 | 0.2195 |  | 0.6481 | 0.761 | 0.7451 | 8557.8486 | 35.83 | 9.9528 | 9470.2399 | 39.65 | 11.0139 | 12040.2218 | 50.41 | 14.0028
25 | [13 empty] | 8557.8486 | 35.83 | 9.9528 | 9470.2399 | 39.65 | 11.0139 | 12040.2218 | 50.41 | 14.0028
26 | 92.7186 | 3.5289 | 1.4349 | 0.2465 | 0.4326 | 0 | 0.1252 | 0.1034 | 0.1903 |  | 0.6208 | 0.5987 | 0.7388 | 8526.7986 | 35.7 | 9.9167 | 9436.8015 | 39.51 | 10.975 | 12049.7757 | 50.45 | 14.0139
27 | 92.2953 | 3.5935 | 1.5525 | 0.2631 | 0.4639 | 0 | 0.1339 | 0.1117 | 0.2025 |  | 0.6384 | 0.7452 | 0.7439 | 8548.2948 | 35.79 | 9.9417 | 9460.6861 | 39.61 | 11.0028 | 12037.8334 | 50.4 | 14
28 | 92.7763 | 3.5234 | 1.4159 | 0.2415 | 0.4204 | 0 | 0.1281 | 0.1092 | 0.2006 |  | 0.5961 | 0.5886 | 0.7385 | 8529.1871 | 35.71 | 9.9194 | 9439.19 | 39.52 | 10.9778 | 12056.941 | 50.48 | 14.0222
29 | 92.598 | 3.5262 | 1.4764 | 0.2489 | 0.4315 | 0 | 0.1237 | 0.1037 | 0.2043 | 0.0027 | 0.6057 | 0.6789 | 0.7405 | 8531.5755 | 35.72 | 9.9222 | 9441.5784 | 39.53 | 10.9806 | 12042.6103 | 50.42 | 14.0056 | 20 | 13.2
30 | 92.2869 | 3.5395 | 1.5159 | 0.2796 | 0.4936 | 0 | 0.1511 | 0.1256 | 0.2105 |  | 0.6231 | 0.774 | 0.7452 | 8557.8486 | 35.83 | 9.9528 | 9470.2399 | 39.65 | 11.0139 | 12040.2218 | 50.41 | 14.0028
31 | 92.4158 | 3.5719 | 1.5083 | 0.2604 | 0.4605 | 0 | 0.1459 | 0.1237 | 0.2133 |  | 0.6185 | 0.6816 | 0.7432 | 8557.8486 | 35.83 | 9.9528 | 9470.2399 | 39.65 | 11.0139 | 12054.5526 | 50.47 | 14.0194
Рівень одоризації відповідає вимогам чинних нормативних документів | [13 empty] | 8537.5706 | 35.7451 | 9.9292 | 9455.2643 | 39.5873 | 10.9965
Середньозважене значення теплоти згоряння:
| Головний інженер Богородчанського ЛВУМГ | [8 empty] | Опацький В.І. | [10 empty] | 2018-06-01
|  | Підрозділу підприємства, якому підпорядкована лабораторія | [8 empty] | прізвище | [5 empty] | підпис |  |  |  | дата
| Хімік І кат. ВХАЛ | [8 empty] | Сапіжак Н.М. | [10 empty] | 2018-06-01
|  | Лабораторія, де здійснювалось вимірювання газу | [8 empty] | прізвище | [5 empty] | підпис |  |  |  | дата
| Начальник служби ГВ і М | [8 empty] | Стоколоса А.Б. | [10 empty] | 2018-06-01
|  | Підрозділу, відповідального за облік газу за маршрутом | [8 empty] | прізвище | [5 empty] | підпис |  |  |  | дата

## додаток
Додаток до Паспорту фізико-хімічних показників природного газу. Маршрут №406
Область | ГРС, прямий споживач | Cередньозважене значення вищої теплоти згоряння
|  | ккал/м³ | МДж/м³ | кВт*год./м³
Маршрут №406 |  | 9455.2643 | 39.5873 | 10.9965
Івано-Франківська | ГРС Угринів (Ів.-Фр) | 9456.148 | 39.591 | 10.9975
Івано-Франківська | ГРС Угринів (Барва) | 9452.5653 | 39.576 | 10.9933
Івано-Франківська | ГРС Угринів (ЦШК) | 9452.5653 | 39.576 | 10.9933
Івано-Франківська | ГРС с.Побережжя | 9456.3869 | 39.592 | 10.9978
Головний інженер Богородчанського ЛВУМГ |  | Опацький В.І. |  |  | 2018-06-01
Підрозділу підприємства, якому підпорядкована лабораторія |  | прізвище |  | підпис | дата
Хімік І кат. ВХАЛ |  | Сапіжак Н.М. |  |  | 2018-06-01
Лабораторія, де здійснювалось вимірювання газу |  | прізвище |  | підпис | дата
Начальник служби ГВ і М |  | Стоколоса А.Б. |  |  | 2018-06-01
Підрозділу, відповідального за облік газу за маршрутом |  | прізвище |  | підпис | дата