## паспорт
АТ "Укртрансгаз" | [5 empty] | ПАСПОРТ ФІЗИКО-ХІМІЧНИХ ПОКАЗНИКІВ ПРИРОДНОГО ГАЗУ №408 | [18 empty] | Маршрут №408
Філія "УМГ "ПРИКАРПАТТРАНСГАЗ" | [5 empty] | переданого Богородчанським ЛВУМГ та прийнятого ПАТ "Івано-Франківськгаз", ДП "Укравтогаз"
Богородчанське ЛВУМГ
Вимірювальна хіміко-аналітична лабораторія
по газопроводу "відвід на Яблунів", "перемичка Яблунів - Вербовець"
Свідоцтво № ІФ 760 чинне до 12.06.2019р. | [20 empty] | за період з 01.05.2018р. по 31.05.2018р.
Число місяця | Компонентний склад, % мол. | [11 empty] | Фізико-хімічні показники газу обчислені на основі компонентного складу, 101,325 кПа | [9 empty] | Температура точки роси вологи (Р = 3.92 МПа), °С | Температура точки роси вуглеводнів, °С | Масова концентрація сірководню, г/м3 | Масова концентрація меркаптанової сірки, г/м3 | Маса механічних домішок, г/м3
[13 empty] | Густина абсолютна, кг/м3,при 20 ºС, | Температура вимірювання/згоряння при 20/25°С
| метан, С1 | етан, С2 | пропан, С3 | ізо-бутан, і-С4 | н-бутан, н-С4 | нео-пентан, нео-С5 | ізо-пентан, і-С5 | н-пентан, н-С5 | гексани та вищі, С6+ | кисень, О2 | азот, N2 | діоксид вуглецю, CО2 |  | Теплота згоряння нижча |  |  | Теплота згоряння вища |  |  | Число Воббе вище
[14 empty] | ккал/м3 | МДж/м3 | кВт⋅год/м3 | ккал/м3 | МДж/м3 | кВт⋅год/м3 | ккал/м3 | МДж/м3 | кВт⋅год/м3
1 | [13 empty] | 7943.7041 | 33.2587 | 9.2385 | 8814.2019 | 36.9033 | 10.2509 | 11781.1934 | 49.3255 | 13.7015
2 | [13 empty] | 7943.7041 | 33.2587 | 9.2385 | 8814.2019 | 36.9033 | 10.2509 | 11781.1934 | 49.3255 | 13.7015
3 | [13 empty] | 7943.7041 | 33.2587 | 9.2385 | 8814.2019 | 36.9033 | 10.2509 | 11781.1934 | 49.3255 | 13.7015
4 | 99.0845 | 0.1478 | 0.0309 | 0.0104 | 0.0038 | 0.0001 | 0.008 | 0.0005 | 0.0012 | 0.0054 | 0.6642 | 0.0432 | 0.6738 | 7945.4238 | 33.2659 | 9.2405 | 8816.1843 | 36.9116 | 10.2532 | 11787.5467 | 49.3521 | 13.7089 | -9.3 | -12.9
5 | [13 empty] | 7945.4238 | 33.2659 | 9.2405 | 8816.1843 | 36.9116 | 10.2532 | 11787.5467 | 49.3521 | 13.7089
6 | [13 empty] | 7945.4238 | 33.2659 | 9.2405 | 8816.1843 | 36.9116 | 10.2532 | 11787.5467 | 49.3521 | 13.7089
7 | [13 empty] | 7945.4238 | 33.2659 | 9.2405 | 8816.1843 | 36.9116 | 10.2532 | 11787.5467 | 49.3521 | 13.7089
8 | [13 empty] | 7945.4238 | 33.2659 | 9.2405 | 8816.1843 | 36.9116 | 10.2532 | 11787.5467 | 49.3521 | 13.7089 |  |  | 0,000125 | 0,0002 | 0,000
9 | [13 empty] | 7945.4238 | 33.2659 | 9.2405 | 8816.1843 | 36.9116 | 10.2532 | 11787.5467 | 49.3521 | 13.7089
10 | [13 empty] | 7945.4238 | 33.2659 | 9.2405 | 8816.1843 | 36.9116 | 10.2532 | 11787.5467 | 49.3521 | 13.7089
11 | 99.0126 | 0.1709 | 0.0396 | 0.0125 | 0.0057 | 0.0001 | 0.0055 | 0.0021 | 0.0005 | 0.0056 | 0.7037 | 0.0412 | 0.6742 | 7945.2327 | 33.2651 | 9.2403 | 8815.8499 | 36.9102 | 10.2528 | 11783.2714 | 49.3342 | 13.7039 | -8.1 | -12.3
12 | [13 empty] | 7945.2327 | 33.2651 | 9.2403 | 8815.8499 | 36.9102 | 10.2528 | 11783.2714 | 49.3342 | 13.7039
13 | [13 empty] | 7945.2327 | 33.2651 | 9.2403 | 8815.8499 | 36.9102 | 10.2528 | 11783.2714 | 49.3342 | 13.7039
14 | [13 empty] | 7945.2327 | 33.2651 | 9.2403 | 8815.8499 | 36.9102 | 10.2528 | 11783.2714 | 49.3342 | 13.7039
15 | [13 empty] | 7945.2327 | 33.2651 | 9.2403 | 8815.8499 | 36.9102 | 10.2528 | 11783.2714 | 49.3342 | 13.7039
16 | [13 empty] | 7945.2327 | 33.2651 | 9.2403 | 8815.8499 | 36.9102 | 10.2528 | 11783.2714 | 49.3342 | 13.7039
17 | [13 empty] | 7945.2327 | 33.2651 | 9.2403 | 8815.8499 | 36.9102 | 10.2528 | 11783.2714 | 49.3342 | 13.7039
18 | 99.0267 | 0.1526 | 0.033 | 0.0114 | 0.0043 | 0.0004 | 0.0019 | 0.0011 | 0.0011 | 0.0057 | 0.7154 | 0.0464 | 0.674 | 7940.5753 | 33.2456 | 9.2349 | 8810.8342 | 36.8892 | 10.247 | 11778.2318 | 49.3131 | 13.6981 | -12 | -16.6
19 | [13 empty] | 7940.5753 | 33.2456 | 9.2349 | 8810.8342 | 36.8892 | 10.247 | 11778.2318 | 49.3131 | 13.6981
20 | [13 empty] | 7940.5753 | 33.2456 | 9.2349 | 8810.8342 | 36.8892 | 10.247 | 11778.2318 | 49.3131 | 13.6981
21 | [13 empty] | 7940.5753 | 33.2456 | 9.2349 | 8810.8342 | 36.8892 | 10.247 | 11778.2318 | 49.3131 | 13.6981
22 | [13 empty] | 7940.5753 | 33.2456 | 9.2349 | 8810.8342 | 36.8892 | 10.247 | 11778.2318 | 49.3131 | 13.6981
23 | [13 empty] | 7940.5753 | 33.2456 | 9.2349 | 8810.8342 | 36.8892 | 10.247 | 11778.2318 | 49.3131 | 13.6981
24 | [13 empty] | 7940.5753 | 33.2456 | 9.2349 | 8810.8342 | 36.8892 | 10.247 | 11778.2318 | 49.3131 | 13.6981
25 | 98.9021 | 0.2164 | 0.0555 | 0.0152 | 0.0079 | 0.0008 | 0.0022 | 0.0016 | 0.0012 | 0.0073 | 0.7396 | 0.0502 | 0.675 | 7946.6419 | 33.271 | 9.2419 | 8817.2352 | 36.916 | 10.2544 | 11778.3034 | 49.3134 | 13.6982 | -7.6 | -12.8
26 | [13 empty] | 7946.6419 | 33.271 | 9.2419 | 8817.2352 | 36.916 | 10.2544 | 11778.3034 | 49.3134 | 13.6982
27 | [13 empty] | 7946.6419 | 33.271 | 9.2419 | 8817.2352 | 36.916 | 10.2544 | 11778.3034 | 49.3134 | 13.6982
28 | [13 empty] | 7946.6419 | 33.271 | 9.2419 | 8817.2352 | 36.916 | 10.2544 | 11778.3034 | 49.3134 | 13.6982
29 | [13 empty] | 7946.6419 | 33.271 | 9.2419 | 8817.2352 | 36.916 | 10.2544 | 11778.3034 | 49.3134 | 13.6982
30 | [13 empty] | 7946.6419 | 33.271 | 9.2419 | 8817.2352 | 36.916 | 10.2544 | 11778.3034 | 49.3134 | 13.6982
31 | 99.0539 | 0.1516 | 0.0319 | 0.0117 | 0.0043 | 8.38e-05 | 0.0047 | 0.0011 | 0.0029 | 0.0047 | 0.6878 | 0.0453 | 0.6739 | 7943.9191 | 33.2596 | 9.2388 | 8814.5124 | 36.9046 | 10.2513 | 11783.7013 | 49.336 | 13.7044 | -5.2 | -11.2
Рівень одоризації відповідає вимогам чинних нормативних документів | [13 empty] | 7943.9669 | 33.2598 | 9.2388 | 8814.4885 | 36.9045 | 10.2513
Середньозважене значення теплоти згоряння:
| Головний інженер Богородчанського ЛВУМГ | [8 empty] | Опацький В.І. | [10 empty] | 2018-06-01
|  | Підрозділу підприємства, якому підпорядкована лабораторія | [8 empty] | прізвище | [5 empty] | підпис |  |  |  | дата
| Хімік І кат. ВХАЛ | [8 empty] | Сапіжак Н.М. | [10 empty] | 2018-06-01
|  | Лабораторія, де здійснювалось вимірювання газу | [8 empty] | прізвище | [5 empty] | підпис |  |  |  | дата
| Начальник служби ГВ і М | [8 empty] | Стоколоса А.Б. | [10 empty] | 2018-06-01
|  | Підрозділу, відповідального за облік газу за маршрутом | [8 empty] | прізвище | [5 empty] | підпис |  |  |  | дата

## додаток
Додаток до Паспорту фізико-хімічних показників природного газу. Маршрут №408
Область | ГРС, прямий споживач | Cередньозважене значення вищої теплоти згоряння
|  | ккал/м³ | МДж/м³ | кВт*год./м³
Маршрут №408 |  | 8814.4885 | 36.9045 | 10.2513
Івано-Франківська | АГНКС Коломия РВУ "Львівавтогаз", сум. | 8815.5633 | 36.909 | 10.2525
Івано-Франківська | ГРС Яблунів (с.Стопчатів) | 8814.8229 | 36.9059 | 10.2516
Івано-Франківська | ГРС с.Микитинці | 8814.7751 | 36.9057 | 10.2516
Івано-Франківська | ГРС с.Сопів | 8814.3452 | 36.9039 | 10.2511
Головний інженер Богородчанського ЛВУМГ |  | Опацький В.І. |  |  | 2018-06-01
Підрозділу підприємства, якому підпорядкована лабораторія |  | прізвище |  | підпис | дата
Хімік І кат. ВХАЛ |  | Сапіжак Н.М. |  |  | 2018-06-01
Лабораторія, де здійснювалось вимірювання газу |  | прізвище |  | підпис | дата
Начальник служби ГВ і М |  | Стоколоса А.Б. |  |  | 2018-06-01
Підрозділу, відповідального за облік газу за маршрутом |  | прізвище |  | підпис | дата