## паспорт
АТ "Укртрансгаз" | [5 empty] | ПАСПОРТ ФІЗИКО-ХІМІЧНИХ ПОКАЗНИКІВ ПРИРОДНОГО ГАЗУ №413 | [18 empty] | Маршрут №413
Філія "УМГ "ПРИКАРПАТТРАНСГАЗ" | [5 empty] | переданого Богородчанським ЛВУМГ та прийнятого ПАТ "Івано-Франківськгаз"
Богородчанське ЛВУМГ
Вимірювальна хіміко-аналітична лабораторія
по газопроводу "відвід на Яблунів", "перемичка Яблунів - Вербовець"
Свідоцтво № ІФ 760 чинне до 12.06.2019р. | [20 empty] | за період з 01.05.2018р. по 31.05.2018р.
Число місяця | Компонентний склад, % мол. | [11 empty] | Фізико-хімічні показники газу обчислені на основі компонентного складу, 101,325 кПа | [9 empty] | Температура точки роси вологи (Р = 3.92 МПа), °С | Температура точки роси вуглеводнів, °С | Масова концентрація сірководню, г/м3 | Масова концентрація меркаптанової сірки, г/м3 | Маса механічних домішок, г/м3
[13 empty] | Густина абсолютна, кг/м3,при 20 ºС, | Температура вимірювання/згоряння при 20/25°С
| метан, С1 | етан, С2 | пропан, С3 | ізо-бутан, і-С4 | н-бутан, н-С4 | нео-пентан, нео-С5 | ізо-пентан, і-С5 | н-пентан, н-С5 | гексани та вищі, С6+ | кисень, О2 | азот, N2 | діоксид вуглецю, CО2 |  | Теплота згоряння нижча |  |  | Теплота згоряння вища |  |  | Число Воббе вище
[14 empty] | ккал/м3 | МДж/м3 | кВт⋅год/м3 | ккал/м3 | МДж/м3 | кВт⋅год/м3 | ккал/м3 | МДж/м3 | кВт⋅год/м3
1 | [13 empty] | 8397.9413 | 35.1605 | 9.7668 | 9299.5607 | 38.9354 | 10.8154 | 11987.0308 | 50.1873 | 13.9409
2 | [13 empty] | 8397.9413 | 35.1605 | 9.7668 | 9299.5607 | 38.9354 | 10.8154 | 11987.0308 | 50.1873 | 13.9409 |  |  | 0,00016 | 0,0002 | 0,000
3 | [13 empty] | 8397.9413 | 35.1605 | 9.7668 | 9299.5607 | 38.9354 | 10.8154 | 11987.0308 | 50.1873 | 13.9409
4 | 94.1292 | 2.7656 | 1.114 | 0.1891 | 0.3199 | 0.001 | 0.0903 | 0.0748 | 0.1139 | 0.005 | 0.7062 | 0.491 | 0.723 | 8369.9724 | 35.0434 | 9.7343 | 9269.3944 | 38.8091 | 10.7803 | 11964.0777 | 50.0912 | 13.9142 | 13 | 3.9
5 | [13 empty] | 8369.9724 | 35.0434 | 9.7343 | 9269.3944 | 38.8091 | 10.7803 | 11964.0777 | 50.0912 | 13.9142
6 | [13 empty] | 8369.9724 | 35.0434 | 9.7343 | 9269.3944 | 38.8091 | 10.7803 | 11964.0777 | 50.0912 | 13.9142
7 | [13 empty] | 8369.9724 | 35.0434 | 9.7343 | 9269.3944 | 38.8091 | 10.7803 | 11964.0777 | 50.0912 | 13.9142
8 | [13 empty] | 8369.9724 | 35.0434 | 9.7343 | 9269.3944 | 38.8091 | 10.7803 | 11964.0777 | 50.0912 | 13.9142
9 | [13 empty] | 8369.9724 | 35.0434 | 9.7343 | 9269.3944 | 38.8091 | 10.7803 | 11964.0777 | 50.0912 | 13.9142
10 | [13 empty] | 8369.9724 | 35.0434 | 9.7343 | 9269.3944 | 38.8091 | 10.7803 | 11964.0777 | 50.0912 | 13.9142
11 | 93.6752 | 3.0612 | 1.2061 | 0.2071 | 0.3559 | 0.0012 | 0.1036 | 0.0926 | 0.1236 | 0.0039 | 0.6381 | 0.5315 | 0.7279 | 8422.9962 | 35.2654 | 9.7959 | 9326.2636 | 39.0472 | 10.8464 | 11996.7041 | 50.2278 | 13.9522 | 11.3 | 2.8
12 | [13 empty] | 8422.9962 | 35.2654 | 9.7959 | 9326.2636 | 39.0472 | 10.8464 | 11996.7041 | 50.2278 | 13.9522
13 | [13 empty] | 8422.9962 | 35.2654 | 9.7959 | 9326.2636 | 39.0472 | 10.8464 | 11996.7041 | 50.2278 | 13.9522
14 | [13 empty] | 8422.9962 | 35.2654 | 9.7959 | 9326.2636 | 39.0472 | 10.8464 | 11996.7041 | 50.2278 | 13.9522
15 | [13 empty] | 8422.9962 | 35.2654 | 9.7959 | 9326.2636 | 39.0472 | 10.8464 | 11996.7041 | 50.2278 | 13.9522
16 | [13 empty] | 8422.9962 | 35.2654 | 9.7959 | 9326.2636 | 39.0472 | 10.8464 | 11996.7041 | 50.2278 | 13.9522
17 | [13 empty] | 8422.9962 | 35.2654 | 9.7959 | 9326.2636 | 39.0472 | 10.8464 | 11996.7041 | 50.2278 | 13.9522
18 | 94.6159 | 2.4255 | 1.0412 | 0.1735 | 0.3014 | 0.0006 | 0.0808 | 0.0649 | 0.0938 | 0.005 | 0.7137 | 0.4837 | 0.7184 | 8322.1793 | 34.8433 | 9.6787 | 9218.2097 | 38.5948 | 10.7208 | 11935.679 | 49.9723 | 13.8812 | 14.1 | 1.8
19 | [13 empty] | 8322.1793 | 34.8433 | 9.6787 | 9218.2097 | 38.5948 | 10.7208 | 11935.679 | 49.9723 | 13.8812
20 | [13 empty] | 8322.1793 | 34.8433 | 9.6787 | 9218.2097 | 38.5948 | 10.7208 | 11935.679 | 49.9723 | 13.8812
21 | [13 empty] | 8322.1793 | 34.8433 | 9.6787 | 9218.2097 | 38.5948 | 10.7208 | 11935.679 | 49.9723 | 13.8812
22 | [13 empty] | 8322.1793 | 34.8433 | 9.6787 | 9218.2097 | 38.5948 | 10.7208 | 11935.679 | 49.9723 | 13.8812
23 | [13 empty] | 8322.1793 | 34.8433 | 9.6787 | 9218.2097 | 38.5948 | 10.7208 | 11935.679 | 49.9723 | 13.8812
24 | [13 empty] | 8322.1793 | 34.8433 | 9.6787 | 9218.2097 | 38.5948 | 10.7208 | 11935.679 | 49.9723 | 13.8812
25 | 93.1054 | 3.1588 | 1.3347 | 0.2355 | 0.4253 | 0.0013 | 0.1227 | 0.1003 | 0.1247 | 0.00414 | 0.6957 | 0.6915 | 0.7345 | 8452.7803 | 35.3901 | 9.8306 | 9357.5286 | 39.1781 | 10.8828 | 11982.4928 | 50.1683 | 13.9356 | 13.5 | 3.2
26 | [13 empty] | 8452.7803 | 35.3901 | 9.8306 | 9357.5286 | 39.1781 | 10.8828 | 11982.4928 | 50.1683 | 13.9356
27 | [13 empty] | 8452.7803 | 35.3901 | 9.8306 | 9357.5286 | 39.1781 | 10.8828 | 11982.4928 | 50.1683 | 13.9356
28 | [13 empty] | 8452.7803 | 35.3901 | 9.8306 | 9357.5286 | 39.1781 | 10.8828 | 11982.4928 | 50.1683 | 13.9356
29 | [13 empty] | 8452.7803 | 35.3901 | 9.8306 | 9357.5286 | 39.1781 | 10.8828 | 11982.4928 | 50.1683 | 13.9356
30 | [13 empty] | 8452.7803 | 35.3901 | 9.8306 | 9357.5286 | 39.1781 | 10.8828 | 11982.4928 | 50.1683 | 13.9356
31 | 93.5578 | 2.9903 | 1.2289 | 0.2203 | 0.3927 | 0.0013 | 0.1185 | 0.1003 | 0.1313 | 0.0048 | 0.734 | 0.5198 | 0.7298 | 8431.8096 | 35.3023 | 9.8062 | 9335.4592 | 39.0857 | 10.8571 | 11993.408 | 50.214 | 13.9483 | 16.2 | 4.2
Рівень одоризації відповідає вимогам чинних нормативних документів | [13 empty] | 8389.1517 | 35.1237 | 9.7566 | 9289.8874 | 38.8949 | 10.8041
Середньозважене значення теплоти згоряння:
| Головний інженер Богородчанського ЛВУМГ | [8 empty] | Опацький В.І. | [10 empty] | 2018-06-01
|  | Підрозділу підприємства, якому підпорядкована лабораторія | [8 empty] | прізвище | [5 empty] | підпис |  |  |  | дата
| Хімік І кат. ВХАЛ | [8 empty] | Сапіжак Н.М. | [10 empty] | 2018-06-01
|  | Лабораторія, де здійснювалось вимірювання газу | [8 empty] | прізвище | [5 empty] | підпис |  |  |  | дата
| Начальник служби ГВ і М | [8 empty] | Стоколоса А.Б. | [10 empty] | 2018-06-01
|  | Підрозділу, відповідального за облік газу за маршрутом | [8 empty] | прізвище | [5 empty] | підпис |  |  |  | дата

## додаток
Додаток до Паспорту фізико-хімічних показників природного газу. Маршрут №413
Область | ГРС, прямий споживач | Cередньозважене значення вищої теплоти згоряння
|  | ккал/м³ | МДж/м³ | кВт*год./м³
Маршрут №413 |  | 9289.8874 | 38.8949 | 10.8041
Івано-Франківська | ГРС Косів (с.Вербовець) | 9289.8874 | 38.8949 | 10.8041
Головний інженер Богородчанського ЛВУМГ |  | Опацький В.І. |  |  | 2018-06-01
Підрозділу підприємства, якому підпорядкована лабораторія |  | прізвище |  | підпис | дата
Хімік І кат. ВХАЛ |  | Сапіжак Н.М. |  |  | 2018-06-01
Лабораторія, де здійснювалось вимірювання газу |  | прізвище |  | підпис | дата
Начальник служби ГВ і М |  | Стоколоса А.Б. |  |  | 2018-06-01
Підрозділу, відповідального за облік газу за маршрутом |  | прізвище |  | підпис | дата