## паспорт
АТ "Укртрансгаз" | [5 empty] | ПАСПОРТ ФІЗИКО-ХІМІЧНИХ ПОКАЗНИКІВ ПРИРОДНОГО ГАЗУ №419 | [18 empty] | Маршрут №419
Філія "УМГ "ПРИКАРПАТТРАНСГАЗ" | [5 empty] | переданого Богородчанським ЛВУМГ та прийнятого ПАТ "Івано-Франківськгаз", ПАТ "Чернівцігаз"
Богородчанське ЛВУМГ
Вимірювальна хіміко-аналітична лабораторія
по газопроводах "Косів - Чернівці", "відвід на Кути"
Свідоцтво № ІФ 760 чинне до 12.06.2019р. | [20 empty] | за період з 01.05.2018р. по 31.05.2018р.
Число місяця | Компонентний склад, % мол. | [11 empty] | Фізико-хімічні показники газу обчислені на основі компонентного складу, 101,325 кПа | [9 empty] | Температура точки роси вологи (Р = 3.92 МПа), °С | Температура точки роси вуглеводнів, °С | Масова концентрація сірководню, г/м3 | Масова концентрація меркаптанової сірки, г/м3 | Маса механічних домішок, г/м3
[13 empty] | Густина абсолютна, кг/м3,при 20 ºС, | Температура вимірювання/згоряння при 20/25°С
| метан, С1 | етан, С2 | пропан, С3 | ізо-бутан, і-С4 | н-бутан, н-С4 | нео-пентан, нео-С5 | ізо-пентан, і-С5 | н-пентан, н-С5 | гексани та вищі, С6+ | кисень, О2 | азот, N2 | діоксид вуглецю, CО2 |  | Теплота згоряння нижча |  |  | Теплота згоряння вища |  |  | Число Воббе вище
[14 empty] | ккал/м3 | МДж/м3 | кВт⋅год/м3 | ккал/м3 | МДж/м3 | кВт⋅год/м3 | ккал/м3 | МДж/м3 | кВт⋅год/м3
1 | [13 empty] | 8456.8168 | 35.407 | 9.8353 | 9362.2338 | 39.1978 | 10.8883 | 12004.2994 | 50.2596 | 13.961
2 | [13 empty] | 8456.8168 | 35.407 | 9.8353 | 9362.2338 | 39.1978 | 10.8883 | 12004.2994 | 50.2596 | 13.961
3 | [13 empty] | 8456.8168 | 35.407 | 9.8353 | 9362.2338 | 39.1978 | 10.8883 | 12004.2994 | 50.2596 | 13.961
4 | 93.4449 | 3.1628 | 1.2826 | 0.2152 | 0.367 | 0.0011 | 0.1033 | 0.093 | 0.1294 | 0.0047 | 0.6565 | 0.5395 | 0.7301 | 8442.0083 | 35.345 | 9.8181 | 9346.5655 | 39.1322 | 10.8701 | 12004.7293 | 50.2614 | 13.9615 | 14 | -1.5
5 | [13 empty] | 8442.0083 | 35.345 | 9.8181 | 9346.5655 | 39.1322 | 10.8701 | 12004.7293 | 50.2614 | 13.9615
6 | [13 empty] | 8442.0083 | 35.345 | 9.8181 | 9346.5655 | 39.1322 | 10.8701 | 12004.7293 | 50.2614 | 13.9615
7 | [13 empty] | 8442.0083 | 35.345 | 9.8181 | 9346.5655 | 39.1322 | 10.8701 | 12004.7293 | 50.2614 | 13.9615
8 | [13 empty] | 8442.0083 | 35.345 | 9.8181 | 9346.5655 | 39.1322 | 10.8701 | 12004.7293 | 50.2614 | 13.9615 |  |  | 0,000104 | 0,0002 | 0,000
9 | [13 empty] | 8442.0083 | 35.345 | 9.8181 | 9346.5655 | 39.1322 | 10.8701 | 12004.7293 | 50.2614 | 13.9615
10 | [13 empty] | 8442.0083 | 35.345 | 9.8181 | 9346.5655 | 39.1322 | 10.8701 | 12004.7293 | 50.2614 | 13.9615
11 | 93.9193 | 2.8162 | 1.1838 | 0.1912 | 0.3156 | 0.0008 | 0.0833 | 0.0688 | 0.1158 | 0.0052 | 0.7118 | 0.5882 | 0.725 | 8370.5456 | 35.0458 | 9.7349 | 9269.681 | 38.8103 | 10.7806 | 11948.0034 | 50.0239 | 13.8955 | 12.7 | 0.6
12 | [13 empty] | 8370.5456 | 35.0458 | 9.7349 | 9269.681 | 38.8103 | 10.7806 | 11948.0034 | 50.0239 | 13.8955
13 | [13 empty] | 8370.5456 | 35.0458 | 9.7349 | 9269.681 | 38.8103 | 10.7806 | 11948.0034 | 50.0239 | 13.8955
14 | [13 empty] | 8370.5456 | 35.0458 | 9.7349 | 9269.681 | 38.8103 | 10.7806 | 11948.0034 | 50.0239 | 13.8955
15 | [13 empty] | 8370.5456 | 35.0458 | 9.7349 | 9269.681 | 38.8103 | 10.7806 | 11948.0034 | 50.0239 | 13.8955
16 | 93.7678 | 2.8744 | 1.1877 | 0.1937 | 0.3243 | 0.0008 | 0.0929 | 0.0795 | 0.1231 | 0.005 | 0.7115 | 0.6393 | 0.7269 | 8380.0039 | 35.0854 | 9.7459 | 9279.6648 | 38.8521 | 10.7923 | 11945.4478 | 50.0132 | 13.8926 | 13.2 | 2.5
17 | [13 empty] | 8380.0039 | 35.0854 | 9.7459 | 9279.6648 | 38.8521 | 10.7923 | 11945.4478 | 50.0132 | 13.8926
18 | [13 empty] | 8380.0039 | 35.0854 | 9.7459 | 9279.6648 | 38.8521 | 10.7923 | 11945.4478 | 50.0132 | 13.8926
19 | [13 empty] | 8380.0039 | 35.0854 | 9.7459 | 9279.6648 | 38.8521 | 10.7923 | 11945.4478 | 50.0132 | 13.8926
20 | [13 empty] | 8380.0039 | 35.0854 | 9.7459 | 9279.6648 | 38.8521 | 10.7923 | 11945.4478 | 50.0132 | 13.8926
21 | [13 empty] | 8380.0039 | 35.0854 | 9.7459 | 9279.6648 | 38.8521 | 10.7923 | 11945.4478 | 50.0132 | 13.8926
22 | [13 empty] | 8380.0039 | 35.0854 | 9.7459 | 9279.6648 | 38.8521 | 10.7923 | 11945.4478 | 50.0132 | 13.8926
23 | 92.4217 | 3.5737 | 1.5038 | 0.2617 | 0.4602 | 0.0013 | 0.1362 | 0.1152 | 0.1562 | 0.0046 | 0.6976 | 0.6678 | 0.7414 | 8529.5692 | 35.7116 | 9.9199 | 9439.8349 | 39.5227 | 10.9785 | 12032.0772 | 50.3759 | 13.9933 | 16.2 | 4.9
24 | [13 empty] | 8529.5692 | 35.7116 | 9.9199 | 9439.8349 | 39.5227 | 10.9785 | 12032.0772 | 50.3759 | 13.9933
25 | [13 empty] | 8529.5692 | 35.7116 | 9.9199 | 9439.8349 | 39.5227 | 10.9785 | 12032.0772 | 50.3759 | 13.9933
26 | [13 empty] | 8529.5692 | 35.7116 | 9.9199 | 9439.8349 | 39.5227 | 10.9785 | 12032.0772 | 50.3759 | 13.9933
27 | [13 empty] | 8529.5692 | 35.7116 | 9.9199 | 9439.8349 | 39.5227 | 10.9785 | 12032.0772 | 50.3759 | 13.9933
28 | [13 empty] | 8529.5692 | 35.7116 | 9.9199 | 9439.8349 | 39.5227 | 10.9785 | 12032.0772 | 50.3759 | 13.9933
29 | [13 empty] | 8529.5692 | 35.7116 | 9.9199 | 9439.8349 | 39.5227 | 10.9785 | 12032.0772 | 50.3759 | 13.9933
30 | [13 empty] | 8529.5692 | 35.7116 | 9.9199 | 9439.8349 | 39.5227 | 10.9785 | 12032.0772 | 50.3759 | 13.9933
31 | 93.6345 | 3.0315 | 1.2217 | 0.2121 | 0.3686 | 0.0012 | 0.1024 | 0.0797 | 0.149 | 0.0049 | 0.6974 | 0.497 | 0.7286 | 8428.633 | 35.289 | 9.8025 | 9332.2348 | 39.0722 | 10.8534 | 11999.1403 | 50.238 | 13.955 | 20 | 8.5
Рівень одоризації відповідає вимогам чинних нормативних документів | [13 empty] | 8437.4941 | 35.3261 | 9.8128 | 9341.4065 | 39.1106 | 10.8641
Середньозважене значення теплоти згоряння:
| Головний інженер Богородчанського ЛВУМГ | [8 empty] | Опацький В.І. | [10 empty] | 2018-06-01
|  | Підрозділу підприємства, якому підпорядкована лабораторія | [8 empty] | прізвище | [5 empty] | підпис |  |  |  | дата
| Хімік І кат. ВХАЛ | [8 empty] | Сапіжак Н.М. | [10 empty] | 2018-06-01
|  | Лабораторія, де здійснювалось вимірювання газу | [8 empty] | прізвище | [5 empty] | підпис |  |  |  | дата
| Начальник служби ГВ і М | [8 empty] | Стоколоса А.Б. | [10 empty] | 2018-06-01
|  | Підрозділу, відповідального за облік газу за маршрутом | [8 empty] | прізвище | [5 empty] | підпис |  |  |  | дата

## додаток
Додаток до Паспорту фізико-хімічних показників природного газу. Маршрут №419
Область | ГРС, прямий споживач | Cередньозважене значення вищої теплоти згоряння
|  | ккал/м³ | МДж/м³ | кВт*год./м³
Маршрут №419 |  | 9341.4065 | 39.1106 | 10.8641
Івано-Франківська | ГРС - Снятин 2 | 9344.201 | 39.1223 | 10.8673
Івано-Франківська | ГРС Кути (с.Слобідка) | 9341.9319 | 39.1128 | 10.8647
Івано-Франківська | ГРС с.Джурів, лінія на Джурів | 9338.2059 | 39.0972 | 10.8603
Івано-Франківська | ГРС с.Завалля | 9340.3794 | 39.1063 | 10.8629
Івано-Франківська | ГРС с.Княже | 9340.0212 | 39.1048 | 10.8624
Івано-Франківська | ГРС с.Рожнів | 9340.3555 | 39.1062 | 10.8628
Чернівецька | ГРС Джурів (Банилів) | 9334.8143 | 39.083 | 10.8564
Чернівецька | ГРС с.Брусниця | 9341.4065 | 39.1106 | 10.8641
Чернівецька | ГРС с.Неполоківський ДОК | 9342.3141 | 39.1144 | 10.8651
Головний інженер Богородчанського ЛВУМГ |  | Опацький В.І. |  |  | 2018-06-01
Підрозділу підприємства, якому підпорядкована лабораторія |  | прізвище |  | підпис | дата
Хімік І кат. ВХАЛ |  | Сапіжак Н.М. |  |  | 2018-06-01
Лабораторія, де здійснювалось вимірювання газу |  | прізвище |  | підпис | дата
Начальник служби ГВ і М |  | Стоколоса А.Б. |  |  | 2018-06-01
Підрозділу, відповідального за облік газу за маршрутом |  | прізвище |  | підпис | дата