## паспорт
АТ "Укртрансгаз" | [5 empty] | ПАСПОРТ ФІЗИКО-ХІМІЧНИХ ПОКАЗНИКІВ ПРИРОДНОГО ГАЗУ №451 | [18 empty] | Маршрут №451
Філія "УМГ "ПРИКАРПАТТРАНСГАЗ" | [5 empty] | переданого Долинським ЛВУМГ та прийнятого ПАТ "Івано-Франківськгаз"
Долинське ЛВУМГ
Вимірювальна хіміко-аналітична лабораторія
по газопроводу "ДУД - I"
Свідоцтво № ІФ 757 чинне до 28.05.2019 р. | [20 empty] | за період з 01.05.2018р. по 31.05.2018р.
Число місяця | Компонентний склад, % мол. | [11 empty] | Фізико-хімічні показники газу обчислені на основі компонентного складу, 101,325 кПа | [9 empty] | Температура точки роси вологи (Р = 3.92 МПа), °С | Температура точки роси вуглеводнів, °С | Масова концентрація сірководню, г/м3 | Масова концентрація меркаптанової сірки, г/м3 | Маса механічних домішок, г/м3
[13 empty] | Густина абсолютна, кг/м3,при 20 ºС, | Температура вимірювання/згоряння при 20/25°С
| метан, С1 | етан, С2 | пропан, С3 | ізо-бутан, і-С4 | н-бутан, н-С4 | нео-пентан, нео-С5 | ізо-пентан, і-С5 | н-пентан, н-С5 | гексани та вищі, С6+ | кисень, О2 | азот, N2 | діоксид вуглецю, CО2 |  | Теплота згоряння нижча |  |  | Теплота згоряння вища |  |  | Число Воббе вище
[14 empty] | ккал/м3 | МДж/м3 | кВт⋅год/м3 | ккал/м3 | МДж/м3 | кВт⋅год/м3 | ккал/м3 | МДж/м3 | кВт⋅год/м3
1 | [13 empty] | 8216.299 | 34.4 | 9.5556 | 9098.0703 | 38.0918 | 10.5811 | 11598.3569 | 48.56 | 13.4889
2 | 92.1177 | 5.2802 | 0.2364 | 0.0376 | 0.0692 | 0.0013 | 0.0237 | 0.0218 | 0.0715 | 0.0062 | 0.6493 | 1.4851 | 0.7277 | 8226.8559 | 34.4442 | 9.5678 | 9113.0698 | 38.1546 | 10.5985 | 11724.9452 | 49.09 | 13.6361 | -8.4 | -8.6 | 0.0002 | 0.0003 | 0
3 | [13 empty] | 8226.8559 | 34.4442 | 9.5678 | 9113.0698 | 38.1546 | 10.5985 | 11724.9452 | 49.09 | 13.6361
4 | [13 empty] | 8226.8559 | 34.4442 | 9.5678 | 9113.0698 | 38.1546 | 10.5985 | 11724.9452 | 49.09 | 13.6361
5 | [13 empty] | 8226.8559 | 34.4442 | 9.5678 | 9113.0698 | 38.1546 | 10.5985 | 11724.9452 | 49.09 | 13.6361
6 | [13 empty] | 8226.8559 | 34.4442 | 9.5678 | 9113.0698 | 38.1546 | 10.5985 | 11724.9452 | 49.09 | 13.6361
7 | [13 empty] | 8226.8559 | 34.4442 | 9.5678 | 9113.0698 | 38.1546 | 10.5985 | 11724.9452 | 49.09 | 13.6361
8 | 92.3378 | 5.0978 | 0.2777 | 0.0466 | 0.0872 | 0.0018 | 0.0323 | 0.0306 | 0.0663 | 0.007 | 0.6606 | 1.3543 | 0.7263 | 8237.7951 | 34.49 | 9.5806 | 9125.2031 | 38.2054 | 10.6126 | 11750.7645 | 49.1981 | 13.6661 | -8.5 | -9
9 | [13 empty] | 8237.7951 | 34.49 | 9.5806 | 9125.2031 | 38.2054 | 10.6126 | 11750.7645 | 49.1981 | 13.6661
10 | [13 empty] | 8237.7951 | 34.49 | 9.5806 | 9125.2031 | 38.2054 | 10.6126 | 11750.7645 | 49.1981 | 13.6661
11 | [13 empty] | 8237.7951 | 34.49 | 9.5806 | 9125.2031 | 38.2054 | 10.6126 | 11750.7645 | 49.1981 | 13.6661
12 | [13 empty] | 8237.7951 | 34.49 | 9.5806 | 9125.2031 | 38.2054 | 10.6126 | 11750.7645 | 49.1981 | 13.6661
13 | [13 empty] | 8237.7951 | 34.49 | 9.5806 | 9125.2031 | 38.2054 | 10.6126 | 11750.7645 | 49.1981 | 13.6661
14 | [13 empty] | 8237.7951 | 34.49 | 9.5806 | 9125.2031 | 38.2054 | 10.6126 | 11750.7645 | 49.1981 | 13.6661
15 | 91.4242 | 6.0076 | 0.0479 | 0.0062 | 0.0129 | 0 | 0.0081 | 0.009 | 0.1198 | 0.0082 | 0.6962 | 1.6599 | 0.7312 | 8223.0583 | 34.4283 | 9.5634 | 9112.3771 | 38.1517 | 10.5977 | 11695.4239 | 48.9664 | 13.6018 | -8.5 | -9
16 | [13 empty] | 8223.0583 | 34.4283 | 9.5634 | 9112.3771 | 38.1517 | 10.5977 | 11695.4239 | 48.9664 | 13.6018
17 | [13 empty] | 8223.0583 | 34.4283 | 9.5634 | 9112.3771 | 38.1517 | 10.5977 | 11695.4239 | 48.9664 | 13.6018
18 | [13 empty] | 8223.0583 | 34.4283 | 9.5634 | 9112.3771 | 38.1517 | 10.5977 | 11695.4239 | 48.9664 | 13.6018
19 | [13 empty] | 8223.0583 | 34.4283 | 9.5634 | 9112.3771 | 38.1517 | 10.5977 | 11695.4239 | 48.9664 | 13.6018
20 | [13 empty] | 8223.0583 | 34.4283 | 9.5634 | 9112.3771 | 38.1517 | 10.5977 | 11695.4239 | 48.9664 | 13.6018
21 | [13 empty] | 8223.0583 | 34.4283 | 9.5634 | 9112.3771 | 38.1517 | 10.5977 | 11695.4239 | 48.9664 | 13.6018
22 | 92.6647 | 4.7559 | 0.4435 | 0.0729 | 0.1248 | 0.0009 | 0.0426 | 0.0382 | 0.0596 | 0.004 | 0.6273 | 1.1656 | 0.7252 | 8268.8928 | 34.6202 | 9.6167 | 9159.1909 | 38.3477 | 10.6521 | 11803.5972 | 49.4193 | 13.7276 | -8.4 | -9.4
23 | [13 empty] | 8268.8928 | 34.6202 | 9.6167 | 9159.1909 | 38.3477 | 10.6521 | 11803.5972 | 49.4193 | 13.7276
24 | [13 empty] | 8268.8928 | 34.6202 | 9.6167 | 9159.1909 | 38.3477 | 10.6521 | 11803.5972 | 49.4193 | 13.7276
25 | [13 empty] | 8268.8928 | 34.6202 | 9.6167 | 9159.1909 | 38.3477 | 10.6521 | 11803.5972 | 49.4193 | 13.7276
26 | [13 empty] | 8268.8928 | 34.6202 | 9.6167 | 9159.1909 | 38.3477 | 10.6521 | 11803.5972 | 49.4193 | 13.7276
27 | [13 empty] | 8268.8928 | 34.6202 | 9.6167 | 9159.1909 | 38.3477 | 10.6521 | 11803.5972 | 49.4193 | 13.7276
28 | [13 empty] | 8268.8928 | 34.6202 | 9.6167 | 9159.1909 | 38.3477 | 10.6521 | 11803.5972 | 49.4193 | 13.7276
29 | 91.4457 | 4.9851 | 0.8993 | 0.1449 | 0.2785 | 0.0008 | 0.0977 | 0.092 | 0.1793 | 0.0049 | 0.5409 | 1.3309 | 0.7435 | 8439.1661 | 35.3331 | 9.8148 | 9341.3826 | 39.1105 | 10.864 | 11889.6295 | 49.7795 | 13.8276 | -8.5 | -9.2
30 | [13 empty] | 8439.1661 | 35.3331 | 9.8148 | 9341.3826 | 39.1105 | 10.864 | 11889.6295 | 49.7795 | 13.8276
31 | [13 empty] | 8439.1661 | 35.3331 | 9.8148 | 9341.3826 | 39.1105 | 10.864 | 11889.6295 | 49.7795 | 13.8276
Рівень одоризації відповідає вимогам чинних нормативних документів | [13 empty] | 8256.9983 | 34.5704 | 9.6029 | 9146.5799 | 38.2949 | 10.6375
Середньозважене значення теплоти згоряння:
| Начальник Долинського ЛВУМГ | [8 empty] | Бойко В. Т. | [10 empty] | 2018-06-01
|  | Підрозділу підприємства, якому підпорядкована лабораторія | [8 empty] | прізвище | [5 empty] | підпис |  |  |  | дата
| Інженер-лаборант II кат. | [8 empty] | Ридош О. Р. | [10 empty] | 2018-06-01
|  | Лабораторія, де здійснювалось вимірювання газу | [8 empty] | прізвище | [5 empty] | підпис |  |  |  | дата
| Начальник служби ГВ і М | [8 empty] | Владика В. М. | [10 empty] | 2018-06-01
|  | Підрозділу, відповідального за облік газу за маршрутом | [8 empty] | прізвище | [5 empty] | підпис |  |  |  | дата

## додаток
Додаток до Паспорту фізико-хімічних показників природного газу. Маршрут №451
Область | ГРС, прямий споживач | Cередньозважене значення вищої теплоти згоряння
|  | ккал/м³ | МДж/м³ | кВт*год./м³
Маршрут №451 |  | 9146.5799 | 38.2949 | 10.6375
Івано-Франківська | ГРС с.Вигода | 9146.2455 | 38.2935 | 10.6371
Івано-Франківська | ГРС с.Вишків | 9152.1211 | 38.3181 | 10.6439
Івано-Франківська | ГРС с.Мислівка | 9165.1143 | 38.3725 | 10.659
Начальник Долинського ЛВУМГ |  | Бойко В. Т. |  |  | 2018-06-01
Підрозділу підприємства, якому підпорядкована лабораторія |  | прізвище |  | підпис | дата
Інженер-лаборант II кат. |  | Ридош О. Р. |  |  | 2018-06-01
Лабораторія, де здійснювалось вимірювання газу |  | прізвище |  | підпис | дата
Начальник служби ГВ і М |  | Владика В. М. |  |  | 2018-06-01
Підрозділу, відповідального за облік газу за маршрутом |  | прізвище |  | підпис | дата