## паспорт
АТ "Укртрансгаз" | [5 empty] | ПАСПОРТ ФІЗИКО-ХІМІЧНИХ ПОКАЗНИКІВ ПРИРОДНОГО ГАЗУ №452 | [18 empty] | Маршрут №452
Філія "УМГ "ПРИКАРПАТТРАНСГАЗ" | [5 empty] | переданого Долинським ЛВУМГ та прийнятого ПАТ "Івано-Франківськгаз"
Долинське ЛВУМГ
Вимірювальна хіміко-аналітична лабораторія
по газопроводу "Івацевичі-Долина III"
Свідоцтво № ІФ 757 чинне до 28.05.2019 р. | [20 empty] | за період з 01.05.2018р. по 31.05.2018р.
Число місяця | Компонентний склад, % мол. | [11 empty] | Фізико-хімічні показники газу обчислені на основі компонентного складу, 101,325 кПа | [9 empty] | Температура точки роси вологи (Р = 3.92 МПа), °С | Температура точки роси вуглеводнів, °С | Масова концентрація сірководню, г/м3 | Масова концентрація меркаптанової сірки, г/м3 | Маса механічних домішок, г/м3
[13 empty] | Густина абсолютна, кг/м3,при 20 ºС, | Температура вимірювання/згоряння при 20/25°С
| метан, С1 | етан, С2 | пропан, С3 | ізо-бутан, і-С4 | н-бутан, н-С4 | нео-пентан, нео-С5 | ізо-пентан, і-С5 | н-пентан, н-С5 | гексани та вищі, С6+ | кисень, О2 | азот, N2 | діоксид вуглецю, CО2 |  | Теплота згоряння нижча |  |  | Теплота згоряння вища |  |  | Число Воббе вище
[14 empty] | ккал/м3 | МДж/м3 | кВт⋅год/м3 | ккал/м3 | МДж/м3 | кВт⋅год/м3 | ккал/м3 | МДж/м3 | кВт⋅год/м3
1 | [13 empty] | 8240.1836 | 34.5 | 9.5833 | 9126.3018 | 38.21 | 10.6139 | 11722.5568 | 49.08 | 13.6333
2 | 91.0441 | 6.011 | 0.0695 | 0.0081 | 0.0208 | 0.0008 | 0.0144 | 0.015 | 0.0888 | 0.0083 | 0.6931 | 2.0261 | 0.7353 | 8191.9844 | 34.2982 | 9.5273 | 9073.7557 | 37.99 | 10.5528 | 11612.6877 | 48.62 | 13.5056 | -8.5 | -9.2 | 0.0002 | 0.0003 | 0
3 | [13 empty] | 8191.9844 | 34.2982 | 9.5273 | 9073.7557 | 37.99 | 10.5528 | 11612.6877 | 48.62 | 13.5056
4 | [13 empty] | 8191.9844 | 34.2982 | 9.5273 | 9073.7557 | 37.99 | 10.5528 | 11612.6877 | 48.62 | 13.5056
5 | [13 empty] | 8191.9844 | 34.2982 | 9.5273 | 9073.7557 | 37.99 | 10.5528 | 11612.6877 | 48.62 | 13.5056
6 | [13 empty] | 8191.9844 | 34.2982 | 9.5273 | 9073.7557 | 37.99 | 10.5528 | 11612.6877 | 48.62 | 13.5056
7 | [13 empty] | 8191.9844 | 34.2982 | 9.5273 | 9073.7557 | 37.99 | 10.5528 | 11612.6877 | 48.62 | 13.5056
8 | 92.9503 | 3.5642 | 0.9285 | 0.1213 | 0.1588 | 0.003 | 0.038 | 0.0294 | 0.0353 | 0.0028 | 1.1465 | 1.0219 | 0.7253 | 8229.8654 | 34.4568 | 9.5713 | 9120.3546 | 38.1851 | 10.607 | 11753.0813 | 49.2078 | 13.6688 | -11.7 | -8.2
9 | [13 empty] | 8229.8654 | 34.4568 | 9.5713 | 9120.3546 | 38.1851 | 10.607 | 11753.0813 | 49.2078 | 13.6688
10 | [13 empty] | 8229.8654 | 34.4568 | 9.5713 | 9120.3546 | 38.1851 | 10.607 | 11753.0813 | 49.2078 | 13.6688
11 | [13 empty] | 8229.8654 | 34.4568 | 9.5713 | 9120.3546 | 38.1851 | 10.607 | 11753.0813 | 49.2078 | 13.6688
12 | [13 empty] | 8229.8654 | 34.4568 | 9.5713 | 9120.3546 | 38.1851 | 10.607 | 11753.0813 | 49.2078 | 13.6688
13 | [13 empty] | 8229.8654 | 34.4568 | 9.5713 | 9120.3546 | 38.1851 | 10.607 | 11753.0813 | 49.2078 | 13.6688
14 | [13 empty] | 8229.8654 | 34.4568 | 9.5713 | 9120.3546 | 38.1851 | 10.607 | 11753.0813 | 49.2078 | 13.6688
15 | 91.4287 | 5.9981 | 0.0479 | 0.0061 | 0.0125 | 0 | 0.008 | 0.0088 | 0.119 | 0.0093 | 0.7044 | 1.6572 | 0.7311 | 8221.0759 | 34.42 | 9.5611 | 9109.5826 | 38.14 | 10.5944 | 11693.8953 | 48.96 | 13.6 | -11.7 | -8.2
16 | [13 empty] | 8221.0759 | 34.42 | 9.5611 | 9109.5826 | 38.14 | 10.5944 | 11693.8953 | 48.96 | 13.6
17 | [13 empty] | 8221.0759 | 34.42 | 9.5611 | 9109.5826 | 38.14 | 10.5944 | 11693.8953 | 48.96 | 13.6
18 | [13 empty] | 8221.0759 | 34.42 | 9.5611 | 9109.5826 | 38.14 | 10.5944 | 11693.8953 | 48.96 | 13.6
19 | [13 empty] | 8221.0759 | 34.42 | 9.5611 | 9109.5826 | 38.14 | 10.5944 | 11693.8953 | 48.96 | 13.6
20 | [13 empty] | 8221.0759 | 34.42 | 9.5611 | 9109.5826 | 38.14 | 10.5944 | 11693.8953 | 48.96 | 13.6
21 | [13 empty] | 8221.0759 | 34.42 | 9.5611 | 9109.5826 | 38.14 | 10.5944 | 11693.8953 | 48.96 | 13.6
22 | 87.57 | 5.194 | 2.8381 | 0.5147 | 1.0406 | 0.0007 | 0.3975 | 0.3464 | 0.1624 | 0.0073 | 0.5929 | 1.3354 | 0.8003 | 9030.0469 | 37.807 | 10.5019 | 9974.2526 | 41.7602 | 11.6001 | 12235.9083 | 51.2293 | 14.2304 | -6.4 | -8.8
23 | [13 empty] | 9030.0469 | 37.807 | 10.5019 | 9974.2526 | 41.7602 | 11.6001 | 12235.9083 | 51.2293 | 14.2304
24 | [13 empty] | 9030.0469 | 37.807 | 10.5019 | 9974.2526 | 41.7602 | 11.6001 | 12235.9083 | 51.2293 | 14.2304
25 | [13 empty] | 9030.0469 | 37.807 | 10.5019 | 9974.2526 | 41.7602 | 11.6001 | 12235.9083 | 51.2293 | 14.2304
26 | [13 empty] | 9030.0469 | 37.807 | 10.5019 | 9974.2526 | 41.7602 | 11.6001 | 12235.9083 | 51.2293 | 14.2304
27 | [13 empty] | 9030.0469 | 37.807 | 10.5019 | 9974.2526 | 41.7602 | 11.6001 | 12235.9083 | 51.2293 | 14.2304
28 | [13 empty] | 9030.0469 | 37.807 | 10.5019 | 9974.2526 | 41.7602 | 11.6001 | 12235.9083 | 51.2293 | 14.2304
29 | 92.0374 | 4.9959 | 0.3375 | 0.0413 | 0.0769 | 0.0019 | 0.032 | 0.0332 | 0.2327 | 0.009 | 0.7769 | 1.4253 | 0.7325 | 8272.8338 | 34.6367 | 9.6213 | 9162.1287 | 38.36 | 10.6556 | 11748.3044 | 49.1878 | 13.6633 | -8.4 | -10.2
30 | [13 empty] | 8272.8338 | 34.6367 | 9.6213 | 9162.1287 | 38.36 | 10.6556 | 11748.3044 | 49.1878 | 13.6633
31 | [13 empty] | 8272.8338 | 34.6367 | 9.6213 | 9162.1287 | 38.36 | 10.6556 | 11748.3044 | 49.1878 | 13.6633
Рівень одоризації відповідає вимогам чинних нормативних документів | [13 empty] | 8372.4803 | 35.0539 | 9.7372 | 9270.6364 | 38.8143 | 10.7818
Середньозважене значення теплоти згоряння:
| Начальник Долинського ЛВУМГ | [8 empty] | Бойко В. Т. | [10 empty] | 2018-06-01
|  | Підрозділу підприємства, якому підпорядкована лабораторія | [8 empty] | прізвище | [5 empty] | підпис |  |  |  | дата
| Інженер-лаборант II кат. | [8 empty] | Ридош О. Р. | [10 empty] | 2018-06-01
|  | Лабораторія, де здійснювалось вимірювання газу | [8 empty] | прізвище | [5 empty] | підпис |  |  |  | дата
| Начальник служби ГВ і М | [8 empty] | Владика В. М. | [10 empty] | 2018-06-01
|  | Підрозділу, відповідального за облік газу за маршрутом | [8 empty] | прізвище | [5 empty] | підпис |  |  |  | дата

## додаток
Додаток до Паспорту фізико-хімічних показників природного газу. Маршрут №452
Область | ГРС, прямий споживач | Cередньозважене значення вищої теплоти згоряння
|  | ккал/м³ | МДж/м³ | кВт*год./м³
Маршрут №452 |  | 9270.6364 | 38.8143 | 10.7818
Івано-Франківська | ГРС Витвиця | 9270.6364 | 38.8143 | 10.7818
Начальник Долинського ЛВУМГ |  | Бойко В. Т. |  |  | 2018-06-01
Підрозділу підприємства, якому підпорядкована лабораторія |  | прізвище |  | підпис | дата
Інженер-лаборант II кат. |  | Ридош О. Р. |  |  | 2018-06-01
Лабораторія, де здійснювалось вимірювання газу |  | прізвище |  | підпис | дата
Начальник служби ГВ і М |  | Владика В. М. |  |  | 2018-06-01
Підрозділу, відповідального за облік газу за маршрутом |  | прізвище |  | підпис | дата