## паспорт
АТ "Укртрансгаз" | [5 empty] | ПАСПОРТ ФІЗИКО-ХІМІЧНИХ ПОКАЗНИКІВ ПРИРОДНОГО ГАЗУ №455 | [18 empty] | Маршрут №455
Філія "УМГ "ПРИКАРПАТТРАНСГАЗ" | [5 empty] | переданого Долинським ЛВУМГ та прийнятого ПАТ "Івано-Франківськгаз"
Долинське ЛВУМГ
Вимірювальна хіміко-аналітична лабораторія
по газопроводу "Угерсько - Івано-Франківськ"
Свідоцтво № ІФ 757 чинне до 28.05.2019 р. | [20 empty] | за період з 01.05.2018р. по 31.05.2018р.
Число місяця | Компонентний склад, % мол. | [11 empty] | Фізико-хімічні показники газу обчислені на основі компонентного складу, 101,325 кПа | [9 empty] | Температура точки роси вологи (Р = 3.92 МПа), °С | Температура точки роси вуглеводнів, °С | Масова концентрація сірководню, г/м3 | Масова концентрація меркаптанової сірки, г/м3 | Маса механічних домішок, г/м3
[13 empty] | Густина абсолютна, кг/м3,при 20 ºС, | Температура вимірювання/згоряння при 20/25°С
| метан, С1 | етан, С2 | пропан, С3 | ізо-бутан, і-С4 | н-бутан, н-С4 | нео-пентан, нео-С5 | ізо-пентан, і-С5 | н-пентан, н-С5 | гексани та вищі, С6+ | кисень, О2 | азот, N2 | діоксид вуглецю, CО2 |  | Теплота згоряння нижча |  |  | Теплота згоряння вища |  |  | Число Воббе вище
[14 empty] | ккал/м3 | МДж/м3 | кВт⋅год/м3 | ккал/м3 | МДж/м3 | кВт⋅год/м3 | ккал/м3 | МДж/м3 | кВт⋅год/м3
1 | [13 empty] | 7690.6947 | 32.1994 | 8.9443 | 8531.5755 | 35.72 | 9.9222 | 11199.4843 | 46.89 | 13.025
2 | 94.4254 | 1.6431 | 0.5163 | 0.0946 | 0.1667 | 0.0011 | 0.0603 | 0.0562 | 0.0538 | 0.0067 | 2.7275 | 0.2483 | 0.7093 | 8006.9983 | 33.5237 | 9.3121 | 8879.1202 | 37.1751 | 10.3264 | 11570.1014 | 48.4417 | 13.456 | -6.5 | -8.2 | 0.0002 | 0.0003 | 0
3 | [13 empty] | 8006.9983 | 33.5237 | 9.3121 | 8879.1202 | 37.1751 | 10.3264 | 11570.1014 | 48.4417 | 13.456
4 | [13 empty] | 8006.9983 | 33.5237 | 9.3121 | 8879.1202 | 37.1751 | 10.3264 | 11570.1014 | 48.4417 | 13.456
5 | [13 empty] | 8006.9983 | 33.5237 | 9.3121 | 8879.1202 | 37.1751 | 10.3264 | 11570.1014 | 48.4417 | 13.456
6 | [13 empty] | 8006.9983 | 33.5237 | 9.3121 | 8879.1202 | 37.1751 | 10.3264 | 11570.1014 | 48.4417 | 13.456
7 | [13 empty] | 8006.9983 | 33.5237 | 9.3121 | 8879.1202 | 37.1751 | 10.3264 | 11570.1014 | 48.4417 | 13.456
8 | 92.7345 | 3.6308 | 1.4833 | 0.2458 | 0.421 | 0.0012 | 0.1062 | 0.0846 | 0.0776 | 0.0027 | 0.5604 | 0.6519 | 0.7359 | 8494.0529 | 35.5629 | 9.8786 | 9406.4442 | 39.3829 | 10.9397 | 12034.179 | 50.3847 | 13.9958 | -8.1 | -9.8
9 | [13 empty] | 8494.0529 | 35.5629 | 9.8786 | 9406.4442 | 39.3829 | 10.9397 | 12034.179 | 50.3847 | 13.9958
10 | [13 empty] | 8494.0529 | 35.5629 | 9.8786 | 9406.4442 | 39.3829 | 10.9397 | 12034.179 | 50.3847 | 13.9958
11 | [13 empty] | 8494.0529 | 35.5629 | 9.8786 | 9406.4442 | 39.3829 | 10.9397 | 12034.179 | 50.3847 | 13.9958
12 | [13 empty] | 8494.0529 | 35.5629 | 9.8786 | 9406.4442 | 39.3829 | 10.9397 | 12034.179 | 50.3847 | 13.9958
13 | [13 empty] | 8494.0529 | 35.5629 | 9.8786 | 9406.4442 | 39.3829 | 10.9397 | 12034.179 | 50.3847 | 13.9958
14 | [13 empty] | 8494.0529 | 35.5629 | 9.8786 | 9406.4442 | 39.3829 | 10.9397 | 12034.179 | 50.3847 | 13.9958
15 | 93.6288 | 2.115 | 0.8507 | 0.1427 | 0.2475 | 0.0021 | 0.0687 | 0.0561 | 0.0869 | 0.0056 | 2.3349 | 0.461 | 0.72 | 8128.4514 | 34.0322 | 9.4534 | 9005.7802 | 37.7054 | 10.4737 | 11647.7741 | 48.7669 | 13.5464 | -8.4 | -9.2
16 | [13 empty] | 8128.4514 | 34.0322 | 9.4534 | 9005.7802 | 37.7054 | 10.4737 | 11647.7741 | 48.7669 | 13.5464
17 | [13 empty] | 8128.4514 | 34.0322 | 9.4534 | 9005.7802 | 37.7054 | 10.4737 | 11647.7741 | 48.7669 | 13.5464
18 | [13 empty] | 8128.4514 | 34.0322 | 9.4534 | 9005.7802 | 37.7054 | 10.4737 | 11647.7741 | 48.7669 | 13.5464
19 | [13 empty] | 8128.4514 | 34.0322 | 9.4534 | 9005.7802 | 37.7054 | 10.4737 | 11647.7741 | 48.7669 | 13.5464
20 | [13 empty] | 8128.4514 | 34.0322 | 9.4534 | 9005.7802 | 37.7054 | 10.4737 | 11647.7741 | 48.7669 | 13.5464
21 | [13 empty] | 8128.4514 | 34.0322 | 9.4534 | 9005.7802 | 37.7054 | 10.4737 | 11647.7741 | 48.7669 | 13.5464
22 | 92.5554 | 3.5146 | 1.4636 | 0.2491 | 0.4333 | 0.002 | 0.1224 | 0.1042 | 0.1055 | 0.0105 | 0.7351 | 0.7043 | 0.7385 | 8485.5738 | 35.5274 | 9.8687 | 9392.4478 | 39.3243 | 10.9234 | 11994.8411 | 50.22 | 13.95 | -8.3 | -9.2
23 | [13 empty] | 8485.5738 | 35.5274 | 9.8687 | 9392.4478 | 39.3243 | 10.9234 | 11994.8411 | 50.22 | 13.95
24 | [13 empty] | 8485.5738 | 35.5274 | 9.8687 | 9392.4478 | 39.3243 | 10.9234 | 11994.8411 | 50.22 | 13.95
25 | [13 empty] | 8485.5738 | 35.5274 | 9.8687 | 9392.4478 | 39.3243 | 10.9234 | 11994.8411 | 50.22 | 13.95
26 | [13 empty] | 8485.5738 | 35.5274 | 9.8687 | 9392.4478 | 39.3243 | 10.9234 | 11994.8411 | 50.22 | 13.95
27 | [13 empty] | 8485.5738 | 35.5274 | 9.8687 | 9392.4478 | 39.3243 | 10.9234 | 11994.8411 | 50.22 | 13.95
28 | [13 empty] | 8485.5738 | 35.5274 | 9.8687 | 9392.4478 | 39.3243 | 10.9234 | 11994.8411 | 50.22 | 13.95
29 | 94.5068 | 0.5209 | 0.131 | 0.0197 | 0.0307 | 0.0006 | 0.011 | 0.0083 | 0.005 | 0.0104 | 4.4931 | 0.2625 | 0.6998 | 7667.5744 | 32.1026 | 8.9174 | 8506.0668 | 35.6132 | 9.8926 | 11159.6686 | 46.7233 | 12.9787 | -4.5 | -7.2
30 | [13 empty] | 7667.5744 | 32.1026 | 8.9174 | 8506.0668 | 35.6132 | 9.8926 | 11159.6686 | 46.7233 | 12.9787
31 | [13 empty] | 7667.5744 | 32.1026 | 8.9174 | 8506.0668 | 35.6132 | 9.8926 | 11159.6686 | 46.7233 | 12.9787
Рівень одоризації відповідає вимогам чинних нормативних документів | [13 empty] | 8221.0042 | 34.4197 | 9.561 | 9108.1496 | 38.134 | 10.5928
Середньозважене значення теплоти згоряння:
| Начальник Долинського ЛВУМГ | [8 empty] | Бойко В. Т. | [10 empty] | 2018-06-01
|  | Підрозділу підприємства, якому підпорядкована лабораторія | [8 empty] | прізвище | [5 empty] | підпис |  |  |  | дата
| Інженер-лаборант II кат. | [8 empty] | Ридош О. Р. | [10 empty] | 2018-06-01
|  | Лабораторія, де здійснювалось вимірювання газу | [8 empty] | прізвище | [5 empty] | підпис |  |  |  | дата
| Начальник служби ГВ і М | [8 empty] | Владика В. М. | [10 empty] | 2018-06-01
|  | Підрозділу, відповідального за облік газу за маршрутом | [8 empty] | прізвище | [5 empty] | підпис |  |  |  | дата

## додаток
Додаток до Паспорту фізико-хімічних показників природного газу. Маршрут №455
Область | ГРС, прямий споживач | Cередньозважене значення вищої теплоти згоряння
|  | ккал/м³ | МДж/м³ | кВт*год./м³
Маршрут №455 |  | 9108.1496 | 38.134 | 10.5928
Івано-Франківська | ГРС м.Калуш-1 | 9108.2451 | 38.1344 | 10.5929
Івано-Франківська | ГРС с.Вістова | 9105.2834 | 38.122 | 10.5894
Івано-Франківська | ГРС с.Голинь | 9111.2307 | 38.1469 | 10.5964
Начальник Долинського ЛВУМГ |  | Бойко В. Т. |  |  | 2018-06-01
Підрозділу підприємства, якому підпорядкована лабораторія |  | прізвище |  | підпис | дата
Інженер-лаборант II кат. |  | Ридош О. Р. |  |  | 2018-06-01
Лабораторія, де здійснювалось вимірювання газу |  | прізвище |  | підпис | дата
Начальник служби ГВ і М |  | Владика В. М. |  |  | 2018-06-01
Підрозділу, відповідального за облік газу за маршрутом |  | прізвище |  | підпис | дата