## паспорт
АТ "Укртрансгаз" | [5 empty] | ПАСПОРТ ФІЗИКО-ХІМІЧНИХ ПОКАЗНИКІВ ПРИРОДНОГО ГАЗУ №456 | [18 empty] | Маршрут №456
Філія "УМГ "ПРИКАРПАТТРАНСГАЗ" | [5 empty] | переданого Долинським ЛВУМГ та прийнятого ПАТ "Івано-Франківськгаз", ПАТ "Тисменицягаз" та ТОВ "Карпатнафтохім"
Долинське ЛВУМГ
Вимірювальна хіміко-аналітична лабораторія
по газопроводу "Угерсько - Івано-Франківськ - Чернівці"
Свідоцтво № ІФ 757 чинне до 28.05.2019 р. | [20 empty] | за період з 01.05.2018р. по 31.05.2018р.
Число місяця | Компонентний склад, % мол. | [11 empty] | Фізико-хімічні показники газу обчислені на основі компонентного складу, 101,325 кПа | [9 empty] | Температура точки роси вологи (Р = 3.92 МПа), °С | Температура точки роси вуглеводнів, °С | Масова концентрація сірководню, г/м3 | Масова концентрація меркаптанової сірки, г/м3 | Маса механічних домішок, г/м3
[13 empty] | Густина абсолютна, кг/м3,при 20 ºС, | Температура вимірювання/згоряння при 20/25°С
| метан, С1 | етан, С2 | пропан, С3 | ізо-бутан, і-С4 | н-бутан, н-С4 | нео-пентан, нео-С5 | ізо-пентан, і-С5 | н-пентан, н-С5 | гексани та вищі, С6+ | кисень, О2 | азот, N2 | діоксид вуглецю, CО2 |  | Теплота згоряння нижча |  |  | Теплота згоряння вища |  |  | Число Воббе вище
[14 empty] | ккал/м3 | МДж/м3 | кВт⋅год/м3 | ккал/м3 | МДж/м3 | кВт⋅год/м3 | ккал/м3 | МДж/м3 | кВт⋅год/м3
1 | [13 empty] | 8213.9105 | 34.39 | 9.5528 | 9104.8057 | 38.12 | 10.5889 | 11853.922 | 49.63 | 13.7861
2 | 91.5342 | 5.6951 | 0.0803 | 0.0076 | 0.0191 | 0.0004 | 0.0103 | 0.0087 | 0.0673 | 0.0093 | 0.8065 | 1.7612 | 0.7301 | 8175.6952 | 34.23 | 9.5083 | 9057.0365 | 37.92 | 10.5333 | 11631.7953 | 48.7 | 13.5278 | -6.6 | -8.3 | 0.0002 | 0.0003 | 0
3 | [13 empty] | 8175.6952 | 34.23 | 9.5083 | 9057.0365 | 37.92 | 10.5333 | 11631.7953 | 48.7 | 13.5278
4 | [13 empty] | 8175.6952 | 34.23 | 9.5083 | 9057.0365 | 37.92 | 10.5333 | 11631.7953 | 48.7 | 13.5278
5 | [13 empty] | 8175.6952 | 34.23 | 9.5083 | 9057.0365 | 37.92 | 10.5333 | 11631.7953 | 48.7 | 13.5278
6 | [13 empty] | 8175.6952 | 34.23 | 9.5083 | 9057.0365 | 37.92 | 10.5333 | 11631.7953 | 48.7 | 13.5278
7 | [13 empty] | 8175.6952 | 34.23 | 9.5083 | 9057.0365 | 37.92 | 10.5333 | 11631.7953 | 48.7 | 13.5278
8 | 92.5359 | 4.5595 | 0.4579 | 0.0928 | 0.181 | 0.0019 | 0.0945 | 0.1005 | 0.0667 | 0.0051 | 0.691 | 1.2132 | 0.7294 | 8294.115 | 34.7258 | 9.6461 | 9185.87 | 38.4594 | 10.6832 | 11804.2898 | 49.4222 | 13.7284 | -8 | -9.8
9 | [13 empty] | 8294.115 | 34.7258 | 9.6461 | 9185.87 | 38.4594 | 10.6832 | 11804.2898 | 49.4222 | 13.7284
10 | [13 empty] | 8294.115 | 34.7258 | 9.6461 | 9185.87 | 38.4594 | 10.6832 | 11804.2898 | 49.4222 | 13.7284
11 | [13 empty] | 8294.115 | 34.7258 | 9.6461 | 9185.87 | 38.4594 | 10.6832 | 11804.2898 | 49.4222 | 13.7284
12 | [13 empty] | 8294.115 | 34.7258 | 9.6461 | 9185.87 | 38.4594 | 10.6832 | 11804.2898 | 49.4222 | 13.7284
13 | [13 empty] | 8294.115 | 34.7258 | 9.6461 | 9185.87 | 38.4594 | 10.6832 | 11804.2898 | 49.4222 | 13.7284
14 | [13 empty] | 8294.115 | 34.7258 | 9.6461 | 9185.87 | 38.4594 | 10.6832 | 11804.2898 | 49.4222 | 13.7284
15 | 89.5068 | 5.0758 | 1.8206 | 0.327 | 0.6858 | 0.0021 | 0.2776 | 0.235 | 0.1076 | 0.0068 | 0.6669 | 1.288 | 0.7709 | 8720.2638 | 36.51 | 10.1417 | 9642.209 | 40.37 | 11.2139 | 12052.1641 | 50.46 | 14.0167 | -8.2 | -9
16 | [13 empty] | 8720.2638 | 36.51 | 10.1417 | 9642.209 | 40.37 | 11.2139 | 12052.1641 | 50.46 | 14.0167
17 | [13 empty] | 8720.2638 | 36.51 | 10.1417 | 9642.209 | 40.37 | 11.2139 | 12052.1641 | 50.46 | 14.0167
18 | [13 empty] | 8720.2638 | 36.51 | 10.1417 | 9642.209 | 40.37 | 11.2139 | 12052.1641 | 50.46 | 14.0167
19 | [13 empty] | 8720.2638 | 36.51 | 10.1417 | 9642.209 | 40.37 | 11.2139 | 12052.1641 | 50.46 | 14.0167
20 | [13 empty] | 8720.2638 | 36.51 | 10.1417 | 9642.209 | 40.37 | 11.2139 | 12052.1641 | 50.46 | 14.0167
21 | [13 empty] | 8720.2638 | 36.51 | 10.1417 | 9642.209 | 40.37 | 11.2139 | 12052.1641 | 50.46 | 14.0167
22 | 91.4668 | 3.9478 | 1.824 | 0.2981 | 0.5392 | 0.0029 | 0.1557 | 0.1298 | 0.1095 | 0.0033 | 0.6229 | 0.9 | 0.7512 | 8596.1595 | 35.9904 | 9.9973 | 9510.4377 | 39.8183 | 11.0606 | 12043.0641 | 50.4219 | 14.0061 | -8.2 | -9.4
23 | [13 empty] | 8596.1595 | 35.9904 | 9.9973 | 9510.4377 | 39.8183 | 11.0606 | 12043.0641 | 50.4219 | 14.0061
24 | [13 empty] | 8596.1595 | 35.9904 | 9.9973 | 9510.4377 | 39.8183 | 11.0606 | 12043.0641 | 50.4219 | 14.0061
25 | [13 empty] | 8596.1595 | 35.9904 | 9.9973 | 9510.4377 | 39.8183 | 11.0606 | 12043.0641 | 50.4219 | 14.0061
26 | [13 empty] | 8596.1595 | 35.9904 | 9.9973 | 9510.4377 | 39.8183 | 11.0606 | 12043.0641 | 50.4219 | 14.0061
27 | [13 empty] | 8596.1595 | 35.9904 | 9.9973 | 9510.4377 | 39.8183 | 11.0606 | 12043.0641 | 50.4219 | 14.0061
28 | [13 empty] | 8596.1595 | 35.9904 | 9.9973 | 9510.4377 | 39.8183 | 11.0606 | 12043.0641 | 50.4219 | 14.0061
29 | 92.2774 | 3.6136 | 1.5795 | 0.2662 | 0.4654 | 0.0013 | 0.1273 | 0.1077 | 0.1469 | 0.003 | 0.6466 | 0.7651 | 0.7429 | 8533.343 | 35.7274 | 9.9243 | 9447.9556 | 39.5567 | 10.988 | 12030.1664 | 50.3679 | 13.9911 | -4.7 | -7.5
30 | [13 empty] | 8533.343 | 35.7274 | 9.9243 | 9447.9556 | 39.5567 | 10.988 | 12030.1664 | 50.3679 | 13.9911
31 | [13 empty] | 8533.343 | 35.7274 | 9.9243 | 9447.9556 | 39.5567 | 10.988 | 12030.1664 | 50.3679 | 13.9911
Рівень одоризації відповідає вимогам чинних нормативних документів | [13 empty] | 8437.2792 | 35.3252 | 9.8126 | 9339.4957 | 39.1026 | 10.8618
Середньозважене значення теплоти згоряння:
| Начальник Долинського ЛВУМГ | [8 empty] | Бойко В. Т. | [10 empty] | 2018-06-01
|  | Підрозділу підприємства, якому підпорядкована лабораторія | [8 empty] | прізвище | [5 empty] | підпис |  |  |  | дата
| Інженер-лаборант II кат. | [8 empty] | Ридош О. Р. | [10 empty] | 2018-06-01
|  | Лабораторія, де здійснювалось вимірювання газу | [8 empty] | прізвище | [5 empty] | підпис |  |  |  | дата
| Начальник служби ГВ і М | [8 empty] | Владика В. М. | [10 empty] | 2018-06-01
|  | Підрозділу, відповідального за облік газу за маршрутом | [8 empty] | прізвище | [5 empty] | підпис |  |  |  | дата

## додаток
Додаток до Паспорту фізико-хімічних показників природного газу. Маршрут №456
Область | ГРС, прямий споживач | Cередньозважене значення вищої теплоти згоряння
|  | ккал/м³ | МДж/м³ | кВт*год./м³
Маршрут №456 |  | 9339.4957 | 39.1026 | 10.8618
Івано-Франківська | ГРС м.Калуш-2 (Лукор+Карпатнафтохім) | 9337.0595 | 39.0924 | 10.859
Івано-Франківська | ГРС м.Калуш-2 (ТЕЦ) | 9268.9645 | 38.8073 | 10.7798
Івано-Франківська | ГРС м.Калуш-2 (села)/ Завадка | 9369.4231 | 39.2279 | 10.8966
Івано-Франківська | ГРС с.Войнилів | 9366.8197 | 39.217 | 10.8936
Івано-Франківська | ГРС с.Майдан (Галич) | 9359.5349 | 39.1865 | 10.8851
Івано-Франківська | ГРС с.Майдан (Ценжів) | 9363.1175 | 39.2015 | 10.8893
Начальник Долинського ЛВУМГ |  | Бойко В. Т. |  |  | 2018-06-01
Підрозділу підприємства, якому підпорядкована лабораторія |  | прізвище |  | підпис | дата
Інженер-лаборант II кат. |  | Ридош О. Р. |  |  | 2018-06-01
Лабораторія, де здійснювалось вимірювання газу |  | прізвище |  | підпис | дата
Начальник служби ГВ і М |  | Владика В. М. |  |  | 2018-06-01
Підрозділу, відповідального за облік газу за маршрутом |  | прізвище |  | підпис | дата