## паспорт
АТ "Укртрансгаз" | [5 empty] | ПАСПОРТ ФІЗИКО-ХІМІЧНИХ ПОКАЗНИКІВ ПРИРОДНОГО ГАЗУ №458 | [18 empty] | Маршрут №458
Філія "УМГ "ПРИКАРПАТТРАНСГАЗ" | [5 empty] | переданого Долинським ЛВУМГ та прийнятого ПАТ "Івано-Франківськгаз"
Долинське ЛВУМГ
Вимірювальна хіміко-аналітична лабораторія
по газопроводу "Богородчани - Долина"
Свідоцтво № ІФ 757 чинне до 28.05.2019 р. | [20 empty] | за період з 01.05.2018р. по 31.05.2018р.
Число місяця | Компонентний склад, % мол. | [11 empty] | Фізико-хімічні показники газу обчислені на основі компонентного складу, 101,325 кПа | [9 empty] | Температура точки роси вологи (Р = 3.92 МПа), °С | Температура точки роси вуглеводнів, °С | Масова концентрація сірководню, г/м3 | Масова концентрація меркаптанової сірки, г/м3 | Маса механічних домішок, г/м3
[13 empty] | Густина абсолютна, кг/м3,при 20 ºС, | Температура вимірювання/згоряння при 20/25°С
| метан, С1 | етан, С2 | пропан, С3 | ізо-бутан, і-С4 | н-бутан, н-С4 | нео-пентан, нео-С5 | ізо-пентан, і-С5 | н-пентан, н-С5 | гексани та вищі, С6+ | кисень, О2 | азот, N2 | діоксид вуглецю, CО2 |  | Теплота згоряння нижча |  |  | Теплота згоряння вища |  |  | Число Воббе вище
[14 empty] | ккал/м3 | МДж/м3 | кВт⋅год/м3 | ккал/м3 | МДж/м3 | кВт⋅год/м3 | ккал/м3 | МДж/м3 | кВт⋅год/м3
1 | [13 empty] | 8452.7564 | 35.39 | 9.8306 | 9357.9824 | 39.18 | 10.8833 | 12071.2718 | 50.54 | 14.0389
2 | 94.1535 | 3.1479 | 1.0131 | 0.1846 | 0.3346 | 0.0023 | 0.127 | 0.1215 | 0.1383 | 0.0044 | 0.4811 | 0.2917 | 0.7235 | 8445.6866 | 35.3604 | 9.8223 | 9350.817 | 39.15 | 10.875 | 12066.4949 | 50.52 | 14.0333 | -3.1 | -4.7 | 0.0003 | 0.0003 | 0
3 | [13 empty] | 8445.6866 | 35.3604 | 9.8223 | 9350.817 | 39.15 | 10.875 | 12066.4949 | 50.52 | 14.0333
4 | [13 empty] | 8445.6866 | 35.3604 | 9.8223 | 9350.817 | 39.15 | 10.875 | 12066.4949 | 50.52 | 14.0333
5 | [13 empty] | 8445.6866 | 35.3604 | 9.8223 | 9350.817 | 39.15 | 10.875 | 12066.4949 | 50.52 | 14.0333
6 | [13 empty] | 8445.6866 | 35.3604 | 9.8223 | 9350.817 | 39.15 | 10.875 | 12066.4949 | 50.52 | 14.0333
7 | [13 empty] | 8445.6866 | 35.3604 | 9.8223 | 9350.817 | 39.15 | 10.875 | 12066.4949 | 50.52 | 14.0333
8 | 94.1627 | 3.182 | 1.0651 | 0.1932 | 0.3372 | 0.002 | 0.1055 | 0.0853 | 0.104 | 0.0031 | 0.4428 | 0.3171 | 0.7222 | 8433.1233 | 35.3078 | 9.8077 | 9342.5768 | 39.1155 | 10.8654 | 12064.8707 | 50.5132 | 14.0314 | -4.2 | -6.4
9 | [13 empty] | 8433.1233 | 35.3078 | 9.8077 | 9342.5768 | 39.1155 | 10.8654 | 12064.8707 | 50.5132 | 14.0314
10 | [13 empty] | 8433.1233 | 35.3078 | 9.8077 | 9342.5768 | 39.1155 | 10.8654 | 12064.8707 | 50.5132 | 14.0314
11 | [13 empty] | 8433.1233 | 35.3078 | 9.8077 | 9342.5768 | 39.1155 | 10.8654 | 12064.8707 | 50.5132 | 14.0314
12 | [13 empty] | 8433.1233 | 35.3078 | 9.8077 | 9342.5768 | 39.1155 | 10.8654 | 12064.8707 | 50.5132 | 14.0314
13 | [13 empty] | 8433.1233 | 35.3078 | 9.8077 | 9342.5768 | 39.1155 | 10.8654 | 12064.8707 | 50.5132 | 14.0314
14 | [13 empty] | 8433.1233 | 35.3078 | 9.8077 | 9342.5768 | 39.1155 | 10.8654 | 12064.8707 | 50.5132 | 14.0314
15 | 94.0612 | 3.1296 | 1.0425 | 0.1898 | 0.3394 | 0.005 | 0.1259 | 0.1225 | 0.2103 | 0.003 | 0.4645 | 0.3063 | 0.7262 | 8474.2525 | 35.48 | 9.8556 | 9381.867 | 39.28 | 10.9111 | 12083.2141 | 50.59 | 14.0528 | -6 | -8.1
16 | [13 empty] | 8474.2525 | 35.48 | 9.8556 | 9381.867 | 39.28 | 10.9111 | 12083.2141 | 50.59 | 14.0528
17 | [13 empty] | 8474.2525 | 35.48 | 9.8556 | 9381.867 | 39.28 | 10.9111 | 12083.2141 | 50.59 | 14.0528
18 | [13 empty] | 8474.2525 | 35.48 | 9.8556 | 9381.867 | 39.28 | 10.9111 | 12083.2141 | 50.59 | 14.0528
19 | [13 empty] | 8474.2525 | 35.48 | 9.8556 | 9381.867 | 39.28 | 10.9111 | 12083.2141 | 50.59 | 14.0528
20 | [13 empty] | 8474.2525 | 35.48 | 9.8556 | 9381.867 | 39.28 | 10.9111 | 12083.2141 | 50.59 | 14.0528
21 | [13 empty] | 8474.2525 | 35.48 | 9.8556 | 9381.867 | 39.28 | 10.9111 | 12083.2141 | 50.59 | 14.0528
22 | 94.1254 | 3.124 | 1.0525 | 0.1957 | 0.3421 | 0.0026 | 0.1287 | 0.1234 | 0.1397 | 0.0025 | 0.4599 | 0.3035 | 0.7243 | 8454.8344 | 35.3987 | 9.833 | 9361.6606 | 39.1954 | 10.8876 | 12072.2511 | 50.5441 | 14.04 | -6.2 | -8.4
23 | [13 empty] | 8454.8344 | 35.3987 | 9.833 | 9361.6606 | 39.1954 | 10.8876 | 12072.2511 | 50.5441 | 14.04
24 | [13 empty] | 8454.8344 | 35.3987 | 9.833 | 9361.6606 | 39.1954 | 10.8876 | 12072.2511 | 50.5441 | 14.04
25 | [13 empty] | 8454.8344 | 35.3987 | 9.833 | 9361.6606 | 39.1954 | 10.8876 | 12072.2511 | 50.5441 | 14.04
26 | [13 empty] | 8454.8344 | 35.3987 | 9.833 | 9361.6606 | 39.1954 | 10.8876 | 12072.2511 | 50.5441 | 14.04
27 | [13 empty] | 8454.8344 | 35.3987 | 9.833 | 9361.6606 | 39.1954 | 10.8876 | 12072.2511 | 50.5441 | 14.04
28 | [13 empty] | 8454.8344 | 35.3987 | 9.833 | 9361.6606 | 39.1954 | 10.8876 | 12072.2511 | 50.5441 | 14.04
29 | 94.0085 | 3.1322 | 1.0566 | 0.1963 | 0.3432 | 0.0004 | 0.1295 | 0.1257 | 0.2295 | 0.0033 | 0.4705 | 0.3043 | 0.7272 | 8483.1615 | 35.5173 | 9.8659 | 9391.9462 | 39.3222 | 10.9228 | 12087.5372 | 50.6081 | 14.0578 | -2.2 | -5.4
30 | [13 empty] | 8483.1615 | 35.5173 | 9.8659 | 9391.9462 | 39.3222 | 10.9228 | 12087.5372 | 50.6081 | 14.0578
31 | [13 empty] | 8483.1615 | 35.5173 | 9.8659 | 9391.9462 | 39.3222 | 10.9228 | 12087.5372 | 50.6081 | 14.0578
Рівень одоризації відповідає вимогам чинних нормативних документів | [13 empty] | 8455.8614 | 35.403 | 9.8342 | 9363.2847 | 39.2022 | 10.8895
Середньозважене значення теплоти згоряння:
| Начальник Долинського ЛВУМГ | [8 empty] | Бойко В. Т. | [10 empty] | 2018-06-01
|  | Підрозділу підприємства, якому підпорядкована лабораторія | [8 empty] | прізвище | [5 empty] | підпис |  |  |  | дата
| Інженер-лаборант II кат. | [8 empty] | Ридош О. Р. | [10 empty] | 2018-06-01
|  | Лабораторія, де здійснювалось вимірювання газу | [8 empty] | прізвище | [5 empty] | підпис |  |  |  | дата
| Начальник служби ГВ і М | [8 empty] | Владика В. М. | [10 empty] | 2018-06-01
|  | Підрозділу, відповідального за облік газу за маршрутом | [8 empty] | прізвище | [5 empty] | підпис |  |  |  | дата

## додаток
Додаток до Паспорту фізико-хімічних показників природного газу. Маршрут №458
Область | ГРС, прямий споживач | Cередньозважене значення вищої теплоти згоряння
|  | ккал/м³ | МДж/м³ | кВт*год./м³
Маршрут №458 |  | 9363.2847 | 39.2022 | 10.8895
Івано-Франківська | ГРС Росільна | 9363.2847 | 39.2022 | 10.8895
Начальник Долинського ЛВУМГ |  | Бойко В. Т. |  |  | 2018-06-01
Підрозділу підприємства, якому підпорядкована лабораторія |  | прізвище |  | підпис | дата
Інженер-лаборант II кат. |  | Ридош О. Р. |  |  | 2018-06-01
Лабораторія, де здійснювалось вимірювання газу |  | прізвище |  | підпис | дата
Начальник служби ГВ і М |  | Владика В. М. |  |  | 2018-06-01
Підрозділу, відповідального за облік газу за маршрутом |  | прізвище |  | підпис | дата